## ORÇAMENTO
UNIVERSIDADE ESTADUAL DO NORTE DO PARANÁ
|  |  | CNPJ: 08.885.100/0001-54 | [7 empty] | BDI | 26.02%
|  |  | OBRA : ACESSIBILIDADE CLM | [8 empty] | 16.35%
|  |  | Local: Rodovia BR-369 Km 54, Vila Maria, CP 261 . Bandeirantes, PR | [7 empty] | Total s/BDI | 715857.8982
|  |  | Data do orçamento: JULHO 2024 | [7 empty] | Total c/BDI | 901701.0608
SINAPI_Custo_Ref_Composicoes_Analitico_PR_202406_Desonerado
RESP. TÉCNICO: MALU OHIRA ARQUITETA E URBANISTA CAU A71068-7
ITEM | RESUMO | CÓDIGO | DESCRIÇÃO DOS SERVIÇOS | UN | QTD | UNITÁRIO (SEM BDI) |  |  | TOTAL (Valores sem BDI) |  |  | VALOR TOTAL C/ BDI
[6 empty] | MATERIAL + EQ | MÃO DE OBRA | TOTAL | MATERIAL | MÃO DE OBRA | TOTAL
1 | CANTEIRO DE OBRAS | [7 empty] | 4572.76 | 6548.23 | 11120.99 | 13591.6091
1.1 | ACOMPANHAMENTO TÉCNICO | 90778 | ENGENHEIRO CIVIL DE OBRA PLENO COM ENCARGOS COMPLEMENTARES | H | 56 | 2.13 | 115.98 | 118.11 | 119.28 | 6494.88 | 6614.16 | 8335.1644
1.2 | ALMOXARIFADO | 105115 | INSTALAÇÃO E DESINSTALAÇÃO MECANIZADA DE CONTÊINER OU MÓDULO HABITÁVEL DE USOS DIVERSOS. AF_03/2024 | UN | 1 | 78.48 | 53.35 | 131.83 | 78.48 | 53.35 | 131.83 | 166.1322
1.3 | ALMOXARIFADO | 10776 | LOCACAO DE CONTAINER 2,30 X 6,00 M, ALT. 2,50 M, PARA ESCRITORIO, SEM DIVISORIAS INTERNAS E SEM SANITARIO (NAO INCLUI MOBILIZACAO/DESMOBILIZACAO) | MES | 7 | 625 | 0 | 625 | 4375 | 0 | 4375 | 5090.3125
2 | CALÇADAS E RAMPAS EXTERNAS | [7 empty] | 200601.1067 | 61681.4557 | 262282.5624 | 330528.4852
2.1 | CONSTRUÇÃO CALCADA EXTERNA ACESSÍVEL L=1,50M | [7 empty] | 145430.9195 | 35034.266 | 180465.1855 | 227422.2268
2.1.1 | CALÇADA EXTERNA ACESSÍVEL | REF.1 | CONSTRUÇÃO DE CALÇADA EXTERNA ACESSÍVEL L=1,5M | M | 2095 | 69.4181 | 16.7228 | 86.1409 | 145430.9195 | 35034.266 | 180465.1855 | 227422.2268
2.2 | DEMOLIÇÃO CALÇADA EXISTENTE IRREGULAR | [7 empty] | 755.3007 | 1385.4456 | 2140.7463 | 2697.7685
2.2.1 | DEMOLIÇÃO CALÇADA EXISTENTE IRREGULAR | 104790 | DEMOLIÇÃO DE PISO DE CONCRETO SIMPLES, DE FORMA MECANIZADA COM MARTELETE, SEM REAPROVEITAMENTO. AF_09/2023 | M³ | 20.79 | 28.63 | 65.61 | 94.24 | 595.2177 | 1364.0319 | 1959.2496 | 2469.0463
2.2.2 | ENTULHO | 100983 | CARGA, MANOBRA E DESCARGA DE ENTULHO EM CAMINHÃO BASCULANTE 14 M³ - CARGA COM ESCAVADEIRA HIDRÁULICA (CAÇAMBA DE 0,80 M³ / 111 HP) E DESCARGA LIVRE (UNIDADE: M3). AF_07/2020 | M³ | 20.79 | 7.7 | 1.03 | 8.73 | 160.083 | 21.4137 | 181.4967 | 228.7221
2.3 | RAMPA DE ACESSO PADRÃO PARA VIA PÚBLICA EM CALÇADA EXISTENTE | [7 empty] | 5139.36 | 1818.72 | 6958.08 | 8768.5724
2.3.1 | RAMPAS DE ACESSO PADRÃO | REF.2 | RAMPA PADRÃO PARA ACESSO DE DEFICIENTES A PASSEI PÚBLICO, EM CONCRETO SIMPLES FCK=25MPA, DESEMPOLADA, PINTADA EM NOVACOR, 02 DEMÃOS E PISO TÁTIL DE ALERTA/DIRECIONAL. | UN | 16 | 321.21 | 113.67 | 434.88 | 5139.36 | 1818.72 | 6958.08 | 8768.5724
2.4 | REBAIXO DE CANTEIRO EXISTENTE L= 5,00M | [7 empty] | 2560.5625 | 757.9082 | 3318.4707 | 4181.9368
2.4.1 | REBAIXAMENTO DO CANTEIRO CENTRAL | REF.7 | REBAIXO DO CANTEIRO CENTRAL PARA LIGAÇÃO DOS BLOCOS | M | 12.5 | 204.845 | 60.6327 | 265.4777 | 2560.5625 | 757.9082 | 3318.4707 | 4181.9368
2.5 | RAMPA DE ACESSIBILIDADE EXTERNA COMPLETA L=1,5M - ESTRUTURA, PISOS, CORRIMÃO E ACABAMENTOS | [7 empty] | 35890.8546 | 18091.3335 | 53982.1882 | 68028.3535
2.5.1 | MOVIMENTO DE TERRA - CORTE E ATERRO | 96521 ADAP | ESCAVAÇÃO MECANIZADA PARA BLOCO DE COROAMENTO OU SAPATA COM RETROESCAVADEIRA (INCLUINDO ESCAVAÇÃO PARA COLOCAÇÃO DE FÔRMAS). AF_01/2024 | M³ | 26.4599 | 31.87 | 11.66 | 43.53 | 843.2761 | 308.5221 | 1151.7981 | 1451.496
2.5.2 | MOVIMENTO DE TERRA - CORTE E ATERRO | 93382 | REATERRO MANUAL DE VALAS, COM COMPACTADOR DE SOLOS DE PERCUSSÃO. AF_08/2023 | M³ | 9.5725 | 11.04 | 17.13 | 28.17 | 105.681 | 163.9778 | 269.6587 | 339.8239
2.5.3 | FUNDAÇÃO | 101174 | ESTACA BROCA DE CONRETO, DIÂMETRO DE 25CM, ESCAVAÇÃO MANUAL COM TRADO CONCHA, COM ARMADURA DE ARRANQUE. AF_05/2020 | M | 57 | 49.25 | 38.02 | 87.27 | 2807.25 | 2167.14 | 4974.39 | 6268.7263
2.5.4 | IMPERMEABILIZAÇÃO ARRIMOS | 98557 | IMPERMEABILIZAÇÃO DE SUPERFÍCIE COM EMULSÃO ASFÁLTICA, 2 DEMÃOS. AF_09/2023 | M² | 55.74 | 30.45 | 11.36 | 41.81 | 1697.283 | 633.2064 | 2330.4894 | 2936.8827
2.5.5 | IMPERMEABILIZAÇÃO - BALDRAMES | 98557 | IMPERMEABILIZAÇÃO DE SUPERFÍCIE COM EMULSÃO ASFÁLTICA, 2 DEMÃOS. AF_09/2023 | M² | 38.6206 | 30.45 | 11.36 | 41.81 | 1175.9973 | 438.73 | 1614.7273 | 2034.8793
2.5.6 | FORMAS PILARES, VIGAS E BLOCOS | 92419 | MONTAGEM E DESMONSTAGEM DE FÔRMAS DE PILARES RETANGULARES E ESTRUTURAS SIMILARES, PÉ-DIRETO SIMPLES, EM CHAPA DE MADEIRA COMPENSADA RESINADA, 4 UTILIZAÇÕES. AF_09/2020 | M² | 41.6067 | 58.56 | 32.08 | 90.64 | 2436.4864 | 1334.7419 | 3771.2283 | 4752.5019
2.5.7 | CONCRETO PILARES, VIGAS E BLOCOS | 94971 | CONCRETO FCK=25MPA, TRAÇO 1:2, 3:2, 7 (EM MASSA SECA DE CIMENTO/AREIA MÉDIA/BRITA 1) - PREPARO MECÂNICO COM BETONEIRA 600L. AF_05/2021 | M³ | 9.59 | 395.5 | 58.35 | 453.85 | 3792.845 | 559.5765 | 4352.4215 | 5484.9216
2.5.8 | AÇO ESTRIBO PILARES, VIGAS E BLOCOS | 92759 | ARMAÇÃO DE PILAR OU VIGA DE UMA ESTRTUTURA CONVENCIONAL DE CONCRETO ARMADO EM UMA EDIFICAÇÃO TÉRREA OU SOBRADO UTILIZANDO AÇO CA-60 DE 5,0MM -MONTAGEM. AF_06/2022 | KG | 187.7273 | 9.9 | 4.16 | 14.06 | 1858.5 | 780.9455 | 2639.4455 | 3326.2292
2.5.9 | AÇO VIGAS E PILARES | 92761 | ARMAÇÃO DE PILAR OU VIGA DE UMA ESTRUTURA CONVENCIONAL DE CONCRETO ARMADO EM UMA EDIFICAÇÃO TÉRREA OU SOBRADO UTILIZANDO AÇO CA-50 DE 8,00 MM. MONTAGEM. AF_06/2022 | KG | 205.0909 | 10.12 | 1.8 | 11.92 | 2075.52 | 369.1636 | 2444.6836 | 3080.7903
2.5.10 | AÇO PILARES E PILARES | 92762 | ARMAÇÃO DE PILAR OU VIGA DE UMA ESTRUTURA COVENCIONAL DE CONCRETO ARMADO EM UMA EDIFICAÇÃO TÉRREA OU SOBRADO UTILIZANDO AÇO CA-50 DE 10,0 MM. MONTAGEM. AF_06/2022 | KG | 195 | 9.34 | 1.19 | 10.53 | 1821.3 | 232.05 | 2053.35 | 2587.6317
2.5.11 | LAJE TRELIÇADA - PISO | 09779/ORSE | LAJE PRÉ-FABRICADA TRELIÇADA PARA PISO OU COBERTURA, INTEREIXO 38CM, H=16CM, ENCHIMENTO EM BLOCO CERAMICO H=12CM, INCLUSIVE ESCORAMENTO EM MADEIRA E CAPEAMENTO 4CM. | M² | 33.02 | 175.15 | 57.11 | 232.26 | 5783.453 | 1885.7722 | 7669.2252 | 9664.7576
2.5.12 | ALVENARIAS | 103334 | ALVENARIA DE VEDAÇÃO DE BLOCOS CERÂMICOS FURADOS NA HORIZONTAL DE 14X9X19 CM (ESPESSURA 14 CM, BLOCO DEITADO) E ARGAMASSA DE ASSENTAMENTO COM PREPARO EM BETONEIRA. AF_12/2021 | M² | 64.26 | 81.71 | 72.82 | 154.53 | 5250.6846 | 4679.4132 | 9930.0978 | 12513.9092
2.5.13 | CHAPISCO | 87879 | CHAPISCO APLICADO EM ALVENARIAS E ESTRUTURAS DE CONCRETO INTERNAS, COM COLHER DE PEDREIRO. ARGAMASSA TRAÇO 1:3 COM PREPARO EM BETONEIRA 400L. AF_10/2022 | M² | 44.37 | 2.36 | 2.29 | 4.65 | 104.7132 | 101.6073 | 206.3205 | 260.0051
2.5.14 | REBOCO | 87794 | EMBOÇO OU MASSA ÚNICA EM ARGAMASSA TRAÇO 1:2:8, PREPARO MANUAL, APLICADA MANUALMENTE EM PANOS CEGOS DE FACHADA (SEM PRESENÇA DE VÃOS), ESPESSURA DE 25 MM. AF_09/2022 | M² | 44.37 | 23.94 | 21.04 | 44.98 | 1062.2178 | 933.5448 | 1995.7626 | 2515.06
2.5.15 | FUNDO | 88485 | FUNDO SELADOR ACRÍLICO, APLICAÇÃO MANUAL EM PAREDE, UMA DEMÃO. AF_04/2023 | M² | 44.37 | 2.27 | 1.86 | 4.13 | 100.7199 | 82.5282 | 183.2481 | 230.9293
2.5.16 | PINTURA | 88489 | PINTURA LÁTEX ACRÍLICA PREMIUM, APLICAÇÃO MANUAL EM PAREDES, DUAS DEMÃOS. AF_04/2023 | M² | 44.37 | 8.37 | 4.55 | 12.92 | 371.3769 | 201.8835 | 573.2604 | 722.4228
2.5.17 | PISO CONCRETO | 94991 | EXECUÇÃO DE PASSEIO (CALÇADA) OU PISO DE CONCRETO COM CONCRETO MOLDADO IN LOCO, USINADO C20, ACABAMENTO CONVENCIONAL, NÃO ARMADO. AF_08/2022 | M³ | 1.492 | 579.28 | 68.49 | 647.77 | 864.2858 | 102.1871 | 966.4728 | 1217.9491
2.5.18 | TÁTIL 214 UN | 07324/ORSE | PISO TÁTIL DIRECIONAL E /OU ALERTA, DE CONCRETO, COLORIDO, P/DEFICIENTES VISUAIS, DIMENSÕES 25X25CM, APLICADO COM ARGAMASSA INDUSTRIALIZADA AC-II, REJUNTADO, EXCLUSIVE REGULARIZAÇÃO DE BASE | M² | 13.37 | 65.76 | 20.83 | 86.59 | 879.2112 | 278.4971 | 1157.7083 | 1458.944
2.5.19 | CORRIMÃO DUAS ALTURAS | 99857 | CORRIMÃO SIMPLES, DIÂMETRO EXTERNO = 1 1/2", EM ALUMÍNIO. AF_04/2019_P | M | 58.44 | 48.94 | 48.56 | 97.5 | 2860.0536 | 2837.8464 | 5697.9 | 7180.4936
2.6 | INSTALAÇÃO PODO TÁTIL EXTERNO EM PISO EXISTENTE | [7 empty] | 10824.1094 | 4593.7824 | 15417.8917 | 19429.6272
2.6.1 | INSTALAÇÃO PODO TÁTIL EXTERNO EM PISO EXISTENTE | REF.4 | DEMOLIÇÃO DE ARGAMASSAS, DE FORMA MANUAL, SEM REAPROVEITAMENTO. AF_09/2023 | M | 910.76 | 11.8847 | 5.0439 | 16.9286 | 10824.1094 | 4593.7824 | 15417.8917 | 19429.6272
3 | ÁREAS INTERNAS E REFORMA DOS BANHEIROS | [7 empty] | 224718.7108 | 48338.6744 | 275031.7972 | 346595.0708
BLOCO 01 - PRÉDIO CENTRAL - PROFESSORES MASCULINO E FEMININO | [8 empty] | 14420.1575 | 4739.757 | 19149.2265 | 24131.8552
3.1 | REMOÇÕES E DEMOLIÇÕES | [7 empty] | 365.855 | 786.636 | 1141.803 | 1438.9001
3.1.1 | PROTEÇÃO DE JANELAS | 03642/ORSE | Lona plástica preta e = 150 micra | M² | 6 | 2.5 | 2.46 | 4.96 | 15 | 14.76 | 29.76 | 37.5036
3.1.2 | REMOÇÃO DAS LOUÇAS (02 pias, 04 vasos sanitários) | 97663 | REMOÇÃO DE LOUÇAS, DE FORMA MANUAL, SEM REAPROVEITAMENTO. AF_09/2023 | UN | 6 | 4.48 | 9.86 | 14.34 | 26.88 | 59.16 | 86.04 | 108.4276
3.1.3 | REMOÇÃO DAS PORTAS (06) | 97644 | REMOÇÃO DE PORTAS, DE FORMA MANUAL, SEM REAPROVEITAMENTO. AF_09/2023 | M² | 10.1 | 3.43 | 7.42 | 10.85 | 34.643 | 74.942 | 109.585 | 138.099
3.1.4 | DEMOLIÇÃO DE ALVENARIA | 97622 | DEMOLIÇÃO DE ALVENARIA DE BLOCO FURADO, DE FORMA MANUAL, SEM REAPROVEITAMENTO. AF_09/2023 | M³ | 4 | 21.22 | 43.2 | 64.42 | 84.88 | 172.8 | 257.68 | 324.7283
3.1.5 | DEMOLIÇÃO DE REVESTIMENTO - PISO E PAREDES | 97634 | DEMOLIÇÃO DE REVESTIMENTO CERÂMICO, DE FORMA MECANIZADA COM MARTELETE, SEM REAPROVEITAMENTO. AF_09/2023 | M² | 83.8 | 2.28 | 5.33 | 7.61 | 191.064 | 446.654 | 637.718 | 803.6522
3.1.6 | REMOÇÃO DE TUBULAÇÕES EXISTENTES - AF E ESGOTO | 97662/ ADAPTADO | (ADAPTADO PARA REMOÇÃO DE TODA TUBULAÇÃO) REMOÇÃO DE TUBULAÇÕES (TUBOS E CONEXÕES) DE ÁGUA FRIA, DE FORMA MANUAL, SEM REAPROVEITAMENTO. AF_09/2023 | M | 18 | 0.15 | 0.42 | 0.57 | 2.7 | 7.56 | 10.26 | 12.9297
3.1.7 | FECHAMENTOS (teto luminárias, demolição alvenaria) | 87547 | MASSA ÚNICA, PARA RECEBIMENTO DE PINTURA, EM ARGAMASSA TRAÇO 1:2:8, PREPARO MECÂNICO COM BETONEIRA 400L, APLICADA MANUALMENTE EM FACES INTERNAS DE PAREDES, ESPESSURA DE 10MM, COM EXECUÇÃO DE TALISCAS. AF_03/2024 | M² | 0.8 | 13.36 | 13.45 | 13.45 | 10.688 | 10.76 | 10.76 | 13.5598
3.2 | INSTALAÇÕES ELÉTRICAS | [7 empty] | 557.775 | 247.2425 | 805.0175 | 1014.4831
3.2.1 | REMOÇÃO DE LUMINÁRIAS | 97665 | REMOÇÃO DE LUMINÁRIAS, DE FORMA MANUAL, SEM REAPROVEITAMENTO. AF_09/2023 | UN | 6 | 0.61 | 1.44 | 2.05 | 3.66 | 8.64 | 12.3 | 15.5005
3.2.2 | REMOÇÃO DE INTERRUPTORES/ TOMADAS | 97660 | REMOÇÃO DE INTERRUPTORES/TOMADAS ELÉTRICAS, DE FORMA MANUAL, SEM REAPROVEITAMENTO. AF_09/2023 | UN | 6 | 0.2 | 0.55 | 0.75 | 1.2 | 3.3 | 4.5 | 5.6709
3.2.3 | REMOÇÃO DE CABOS | 97661 | REMOÇÃO DE CABOS ELÉTRICOS, DE FORMA MANUAL, SEM REAPROVEITAMENTO. AF_09/2023 | M² | 23.9 | 0.23 | 0.57 | 0.8 | 5.497 | 13.623 | 19.12 | 24.095
3.2.4 | ELETRODUTO RÍGIDO | 91867 | ELETRODUTO RÍGIDO ROSCÁVEL, PVC, DN 25 MM (3/4"), PARA CIRCUITOS TERMINAIS, INSTALADO EM LAJE - FORNECIMENTO E INSTALAÇÃO. AF_03/2023 | M | 10.15 | 7.51 | 3.83 | 11.34 | 76.2265 | 38.8745 | 115.101 | 145.0503
3.2.5 | FIXAÇÃO ELETRODUTO | 91173 | FIXAÇÃO DE TUBOS VERTICAIS DE PPR DIÂMETROS MENORES OU IGUAIS A 40 MM COM ABRAÇADEIRA METÁLICA RÍGIDA TIPO D 1/2", FIXADA EM PERFILADO EM ALVENARIA. AF_09/2023 | M | 10.15 | 2.51 | 2.1 | 4.61 | 25.4765 | 21.315 | 46.7915 | 58.9666
3.2.6 | CURVA 90º | 91902 | CURVA 90 GRAUS PARA ELETRODUTO, PVC, ROSCÁVEL, DN 25 MM (3/4"), PARA CIRCUITOS TERMINAIS, INSTALADA EM LAJE - FORNECIMENTO E INSTALAÇÃO. AF_03/2023 | UN | 4 | 6.31 | 6.63 | 12.94 | 25.24 | 26.52 | 51.76 | 65.228
3.2.7 | CONDULETE | 104402 | CONDULETE DE PVC, TIPO C, PARA ELETRODUTO DE PVC SOLDÁVEL DN 25 MM (3/4''), APARENTE - FORNECIMENTO E INSTALAÇÃO. AF_10/2022 | UN | 2 | 18.08 | 11.88 | 29.96 | 36.16 | 23.76 | 59.92 | 75.5112
3.2.8 | CABEAMENTOS | 91927 | CABO DE COBRE FLEXÍVEL ISOLADO, 2,5 MM², ANTI-CHAMA 0,6/1,0 KV, PARA CIRCUITOS TERMINAIS - FORNECIMENTO E INSTALAÇÃO. AF_03/2023 | M | 30.5 | 3.71 | 1.18 | 4.89 | 113.155 | 35.99 | 149.145 | 187.9525
3.2.9 | INSTALAÇÃO DE LUMINÁRIA | 97585/ ADAPTADO | (ADAPTADO PARA LAMPADA LED) LUMINÁRIA TIPO CALHA, DE SOBREPOR, COM 2 LÂMPADAS TUBULARES FLUORESCENTES DE 18 W, COM REATOR DE PARTIDA RÁPIDA - FORNECIMENTO E INSTALAÇÃO. AF_02/2020 | UN | 2 | 105.52 | 12.59 | 118.11 | 211.04 | 25.18 | 236.22 | 297.6844
3.2.10 | INTERRUPTOR COM TOMADA | 92023 | INTERRUPTOR SIMPLES (1 MÓDULO) COM 1 TOMADA DE EMBUTIR 2P+T 10 A, INCLUINDO SUPORTE E PLACA - FORNECIMENTO E INSTALAÇÃO. AF_03/2023 | UN | 2 | 30.06 | 25.02 | 55.08 | 60.12 | 50.04 | 110.16 | 138.8236
3.3 | INSTALAÇÕES HIDRÁULICAS | [7 empty] | 3598.4105 | 1476.689 | 5075.0995 | 6395.6404
3.3.1 | INSTALAÇÃO DE LOUÇAS (vasos sanitários) | 86931 | VASO SANITÁRIO SIFONADO COM CAIXA ACOPLADA LOUÇA BRANCA, INCLUSO ENGATE FLEXÍVEL EM PLÁSTICO BRANCO, 1/2 X 40CM - FORNECIMENTO E INSTALAÇÃO. AF_01/2020 | UN | 2 | 531.95 | 28.77 | 560.72 | 1063.9 | 57.54 | 1121.44 | 1413.2387
3.3.2 | LAVATÓRIO PNE | 86942 | LAVATÓRIO LOUÇA BRANCA SUSPENSO, 29,5 X 39CM OU EQUIVALENTE, PADRÃO POPULAR, INCLUSO SIFÃO TIPO GARRAFA EM PVC, VÁLVULA E ENGATE FLEXÍVEL 30CM EM PLÁSTICO E TORNEIRA CROMADA DE MESA, PADRÃO POPULAR - FORNECIMENTO E INSTALAÇÃO. AF_01/2020 | UN | 2 | 246.12 | 25.68 | 271.8 | 492.24 | 51.36 | 543.6 | 685.0447
3.3.3 | TORNEIRA LAVATÓRIO | 11232/ORSE | Torneira cromada de mesa para lavatório temporizada bica baixa | UN | 2 | 142.87 | 16.13 | 159 | 285.74 | 32.26 | 318 | 400.7436
3.3.4 | ABERTURA NA ALVENARIA - AF | 90443 | RASGO EM ALVENARIA PARA RAMAIS/ DISTRIBUIÇÃO COM DIAMETROS MENORES OU IGUAIS A 40 MM. AF_09/2023 | M | 11.8 | 5.34 | 11.05 | 16.39 | 63.012 | 130.39 | 193.402 | 243.7252
3.3.5 | ABERTURA NA ALVENARIA - AF | 90466 | CHUMBAMENTO LINEAR EM ALVENARIA PARA RAMAIS/DISTRIBUIÇÃO COM DIÂMETROS MENORES OU IGUAIS A 40 MM. AF_09/2023 | M | 11.8 | 10.42 | 13.44 | 23.86 | 122.956 | 158.592 | 281.548 | 354.8068
3.3.6 | TUBULAÇÃO AF - 25MM | 89356 | TUBO, PVC, SOLDÁVEL, DN 25MM, INSTALADO EM RAMAL OU SUB-RAMAL DE ÁGUA - FORNECIMENTO E INSTALAÇÃO. AF_06/2022 | M | 6.6 | 10.29 | 15.18 | 25.47 | 67.914 | 100.188 | 168.102 | 211.8421
3.3.7 | TUBULAÇÃO AF - 50MM | 89449 | TUBO, PVC, SOLDÁVEL, DN 50MM, INSTALADO EM PRUMADA DE ÁGUA - FORNECIMENTO E INSTALAÇÃO. AF_06/2022 | M | 5.3 | 16.42 | 1.34 | 17.76 | 87.026 | 7.102 | 94.128 | 118.6201
3.3.8 | CONEXÕES AF | 89362 | JOELHO 90 GRAUS, PVC, SOLDÁVEL, DN 25MM, INSTALADO EM RAMAL OU SUB-RAMAL DE ÁGUA - FORNECIMENTO E INSTALAÇÃO. AF_06/2022 | UN | 8 | 4.24 | 6.08 | 10.32 | 33.92 | 48.64 | 82.56 | 104.0421
3.3.9 | CONEXÕES AF | 89579 | LUVA DE REDUÇÃO, PVC, SOLDÁVEL, DN 50MM X 25MM, INSTALADO EM PRUMADA DE ÁGUA FORNECIMENTO E INSTALAÇÃO. AF_06/2022 | UN | 2 | 9.21 | 2.61 | 11.82 | 18.42 | 5.22 | 23.64 | 29.7911
3.3.10 | CONEXÕES AF | 89395 | TE, PVC, SOLDÁVEL, DN 25MM, INSTALADO EM RAMAL OU SUB-RAMAL DE ÁGUA - FORNECIMENTO E INSTALAÇÃO. AF_06/2022 | UN | 2 | 6.11 | 8.1 | 14.21 | 12.22 | 16.2 | 28.42 | 35.8149
3.3.11 | CONEXÕES AF | 89570 | ADAPTADOR CURTO COM BOLSA E ROSCA PARA REGISTRO, PVC, SOLDÁVEL, DN 40MM X 1.1/2 , INSTALADO EM PRUMADA DE ÁGUA - FORNECIMENTO E INSTALAÇÃO. AF_06/2022 | UN | 2 | 8.92 | 2.61 | 11.53 | 17.84 | 5.22 | 23.06 | 29.0602
3.3.12 | REGISTRO DE GAVETA | 94792 | REGISTRO DE GAVETA BRUTO, LATÃO, ROSCÁVEL, 1", COM ACABAMENTO E CANOPLA CROMADOS - FORNECIMENTO E INSTALAÇÃO. AF_08/2021 | UN | 2 | 109.39 | 10.32 | 119.71 | 218.78 | 20.64 | 239.42 | 301.7171
3.3.13 | ABERTURA NO PISO - ESGOTO | 90446 | RASGO EM CONTRAPISO PARA RAMAIS/ DISTRIBUIÇÃO COM DIÂMETROS MAIORES QUE 75 MM. AF_09/2023 | M | 10.35 | 7.09 | 17.95 | 25.04 | 73.3815 | 185.7825 | 259.164 | 326.5985
3.3.14 | VALA PARA ESGOTO | 93358 | ESCAVAÇÃO MANUAL DE VALA COM PROFUNDIDADE MENOR OU IGUAL A 1,30 M. AF_02/2021 | m³ | 1.55 | 32.89 | 63.35 | 96.24 | 50.9795 | 98.1925 | 149.172 | 187.9866
3.3.15 | RECOMPOSIÇÃO DO CONTRAPISO | 95241 | LASTRO DE CONCRETO MAGRO, APLICADO EM PISOS, LAJES SOBRE SOLO OU RADIERS, ESPESSURA DE 5 CM. AF_01/2024 | M² | 3.1 | 24.21 | 11.51 | 35.72 | 75.051 | 35.681 | 110.732 | 139.5445
3.3.16 | TUBULAÇÃO ESGOTO - 40MM | 89711 | TUBO PVC, SERIE NORMAL, ESGOTO PREDIAL, DN 40 MM, FORNECIDO E INSTALADO EM RAMAL DE DESCARGA OU RAMAL DE ESGOTO SANITÁRIO. AF_08/2022 | M | 3.6 | 12.02 | 11.67 | 23.69 | 43.272 | 42.012 | 85.284 | 107.4749
3.3.17 | TUBULAÇÃO ESGOTO - 50MM | 89712 | TUBO PVC, SERIE NORMAL, ESGOTO PREDIAL, DN 50 MM, FORNECIDO E INSTALADO EM RAMAL DE DESCARGA OU RAMAL DE ESGOTO SANITÁRIO. AF_08/2022 | M | 7.75 | 17.26 | 12.69 | 29.95 | 133.765 | 98.3475 | 232.1125 | 292.5082
3.3.18 | TUBULAÇÃO ESGOTO - 100MM | 89714 | TUBO PVC, SERIE NORMAL, ESGOTO PREDIAL, DN 100 MM, FORNECIDO E INSTALADO EM RAMAL DE DESCARGA OU RAMAL DE ESGOTO SANITÁRIO. AF_08/2022 | M | 1.65 | 23.99 | 17.71 | 41.7 | 39.5835 | 29.2215 | 68.805 | 86.7081
3.3.19 | CONEXÕES ESGOTO | 89724 | JOELHO 90 GRAUS, PVC, SERIE NORMAL, ESGOTO PREDIAL, DN 40 MM, JUNTA SOLDÁVEL, FORNECIDO E INSTALADO EM RAMAL DE DESCARGA OU RAMAL DE ESGOTO SANITÁRIO. AF_08/2022 | UN | 4 | 6.17 | 5.06 | 11.23 | 24.68 | 20.24 | 44.92 | 56.6082
3.3.20 | CONEXÕES ESGOTO | 89726 | JOELHO 45 GRAUS, PVC, SERIE NORMAL, ESGOTO PREDIAL, DN 40 MM, JUNTA SOLDÁVEL, FORNECIDO E INSTALADO EM RAMAL DE DESCARGA OU RAMAL DE ESGOTO SANITÁRIO. AF_08/2022 | UN | 2 | 6.42 | 5.06 | 11.48 | 12.84 | 10.12 | 22.96 | 28.9342
3.3.21 | CONEXÕES ESGOTO | 89732 | JOELHO 45 GRAUS, PVC, SERIE NORMAL, ESGOTO PREDIAL, DN 50 MM, JUNTA ELÁSTICA, FORNECIDO E INSTALADO EM RAMAL DE DESCARGA OU RAMAL DE ESGOTO SANITÁRIO. AF_08/2022 | UN | 1 | 10.65 | 5.49 | 16.14 | 10.65 | 5.49 | 16.14 | 20.3396
3.3.22 | CONEXÕES ESGOTO | 89744 | JOELHO 90 GRAUS, PVC, SERIE NORMAL, ESGOTO PREDIAL, DN 100 MM, JUNTA ELÁSTICA, FORNECIDO E INSTALADO EM RAMAL DE DESCARGA OU RAMAL DE ESGOTO SANITÁRIO. AF_08/2022 | UN | 2 | 20.59 | 7.67 | 28.26 | 41.18 | 15.34 | 56.52 | 71.2265
3.3.23 | CONEXÕES ESGOTO | 89746 | JOELHO 45 GRAUS, PVC, SERIE NORMAL, ESGOTO PREDIAL, DN 100 MM, JUNTA ELÁSTICA, FORNECIDO E INSTALADO EM RAMAL DE DESCARGA OU RAMAL DE ESGOTO SANITÁRIO. AF_08/2022 | UN | 6 | 21.49 | 7.67 | 29.16 | 128.94 | 46.02 | 174.96 | 220.4846
3.3.24 | CONEXÕES ESGOTO | 104353 | JUNÇÃO DE REDUÇÃO INVERTIDA, PVC, SÉRIE NORMAL, ESGOTO PREDIAL, DN 100 X 50 MM, JUNTA ELÁSTICA, FORNECIDO E INSTALADO EM PRUMADA DE ESGOTO SANITÁRIO OU VENTILAÇÃO. AF_08/2022 | UN | 2 | 34.74 | 8.29 | 43.03 | 69.48 | 16.58 | 86.06 | 108.4528
3.3.25 | CONEXÕES ESGOTO | 89707 | CAIXA SIFONADA, PVC, DN 100 X 100 X 50 MM, JUNTA ELÁSTICA, FORNECIDA E INSTALADA EM RAMAL DE DESCARGA OU EM RAMAL DE ESGOTO SANITÁRIO. AF_08/2022 | UN | 2 | 35.18 | 15.87 | 51.05 | 70.36 | 31.74 | 102.1 | 128.6664
3.3.26 | RALO | 89709 | RALO SIFONADO, PVC, DN 100 X 40 MM, JUNTA SOLDÁVEL, FORNECIDO E INSTALADO EM RAMAL DE DESCARGA OU EM RAMAL DE ESGOTO SANITÁRIO. AF_08/2022 | UN | 2 | 15.26 | 6.58 | 21.84 | 30.52 | 13.16 | 43.68 | 55.0455
3.3.27 | TAMPA DO RALO | 11732/ INSUMOS | GRELHA FIXA, PVC CROMADA, REDONDA, 150 MM, PARA RALOS E CAIXAS | UN | 2 | 26.16 | 0 | 26.16 | 52.32 | 0 | 52.32 | 65.9337
3.3.28 | CAIXA DE PASSAGEM/ INSPEÇÃO ESGOTO 60X60CM | 97906 | CAIXA ENTERRADA HIDRÁULICA RETANGULAR, EM ALVENARIA COM BLOCOS DE CONCRETO, DIMENSÕES INTERNAS: 0,6X0,6X0,6 M PARA REDE DE ESGOTO. AF_12/2020 | UN | 1 | 257.44 | 195.41 | 452.85 | 257.44 | 195.41 | 452.85 | 570.6816
3.4 | ESQUADRIAS | [7 empty] | 1821.215 | 584.524 | 2405.739 | 3031.7123
3.4.1 | PORTA DE MADEIRA | 91327 | KIT DE PORTA DE MADEIRA PARA VERNIZ, SEMI-OCA (LEVE OU MÉDIA), PADRÃO POPULAR, 90X210CM, ESPESSURA DE 3,5CM, ITENS INCLUSOS: DOBRADIÇAS, MONTAGEM E INSTALAÇÃO DO BATENTE, SEM FECHADURA - FORNECIMENTO E INSTALAÇÃO. AF_12/2019 | UN | 2 | 723.93 | 210.1 | 934.03 | 1447.86 | 420.2 | 1868.06 | 2354.1292
3.4.2 | PORTA DE MADEIRA - LIXAMENTO | 102193 | LIXAMENTO DE MADEIRA PARA APLICAÇÃO DE FUNDO OU PINTURA. AF_01/2021 | M² | 10.1 | 1.15 | 1.23 | 2.38 | 11.615 | 12.423 | 24.038 | 30.2927
3.4.3 | PORTA DE MADEIRA - VERNIZ | 102213 | PINTURA VERNIZ (INCOLOR) ALQUÍDICO EM MADEIRA, USO INTERNO E EXTERNO, 2 DEMÃOS. AF_01/2021 | M² | 10.1 | 11.2 | 10.61 | 21.81 | 113.12 | 107.161 | 220.281 | 277.5981
3.4.4 | PORTA DE MADEIRA - FECHADURA | 91306 | FECHADURA DE EMBUTIR PARA PORTAS INTERNAS, COMPLETA, ACABAMENTO PADRÃO MÉDIO, COM EXECUÇÃO DE FURO - FORNECIMENTO E INSTALAÇÃO. AF_12/2019 | UN | 2 | 124.31 | 22.37 | 146.68 | 248.62 | 44.74 | 293.36 | 369.6923
3.5 | ACABAMENTOS E REVESTIMENTOS | [7 empty] | 4137.764 | 973.9745 | 5111.7385 | 6441.8129
3.5.1 | REGULARIZAÇÃO DO PISO | 87620 | CONTRAPISO EM ARGAMASSA TRAÇO 1:4 (CIMENTO E AREIA), PREPARO MECÂNICO COM BETONEIRA 400 L, APLICADO EM ÁREAS SECAS SOBRE LAJE, ADERIDO, ACABAMENTO NÃO REFORÇADO, ESPESSURA 2CM. AF_07/2021 | M² | 14.8 | 21.57 | 9.68 | 31.25 | 319.236 | 143.264 | 462.5 | 582.8425
3.5.2 | REVESTIMENTO CERÂMICO - PISO | 87257 | REVESTIMENTO CERÂMICO PARA PISO COM PLACAS TIPO ESMALTADA EXTRA DE DIMENSÕES 60X60 CM APLICADA EM AMBIENTES DE ÁREA MAIOR QUE 10 M2. AF_02/2023_PE | M² | 14.8 | 77.46 | 8.65 | 86.11 | 1146.408 | 128.02 | 1274.428 | 1606.0342
3.5.3 | SOLEIRA (02 portas) | 98689 | SOLEIRA EM GRANITO, LARGURA 15 CM, ESPESSURA 2,0 CM. AF_09/2020 | M | 2 | 107.83 | 18.33 | 126.16 | 215.66 | 36.66 | 252.32 | 317.9737
3.5.4 | REGULARIZAÇÃO DA PAREDE (inclusive requadros) | 87547 | MASSA ÚNICA, PARA RECEBIMENTO DE PINTURA, EM ARGAMASSA TRAÇO 1:2:8, PREPARO MECÂNICO COM BETONEIRA 400L, APLICADA MANUALMENTE EM FACES INTERNAS DE PAREDES, ESPESSURA DE 10MM, COM EXECUÇÃO DE TALISCAS. AF_03/2024 | M² | 20.25 | 13.36 | 13.45 | 26.81 | 270.54 | 272.3625 | 542.9025 | 684.1657
3.5.5 | REVESTIMENTO CERÂMICO - PAREDES H=2,20M | 87251 | REVESTIMENTO CERÂMICO PARA PISO COM PLACAS TIPO ESMALTADA EXTRA DE DIMENSÕES 45X45 CM APLICADA EM AMBIENTES DE ÁREA MAIOR QUE 10 M2. AF_02/2023_PE | M² | 50.6 | 43.2 | 7.78 | 50.98 | 2185.92 | 393.668 | 2579.588 | 3250.7968
3.6 | PINTURAS | [7 empty] | 433.909 | 308.676 | 742.585 | 935.8056
3.6.1 | PINTURA - PAREDES E TETO (emassamento) | 88495 | EMASSAMENTO COM MASSA LÁTEX, APLICAÇÃO EM PAREDE, UMA DEMÃO, LIXAMENTO MANUAL. AF_04/2023 | M² | 16.1 | 6.53 | 6.87 | 13.4 | 105.133 | 110.607 | 215.74 | 271.8755
3.6.2 | PINTURA - PAREDES E TETO (fundo) | 88485 | FUNDO SELADOR ACRÍLICO, APLICAÇÃO MANUAL EM PAREDE, UMA DEMÃO. AF_04/2023 | M² | 30.9 | 2.27 | 1.86 | 4.13 | 70.143 | 57.474 | 127.617 | 160.8229
3.6.3 | PINTURA - PAREDES E TETO (pintura) | 88489 | PINTURA LÁTEX ACRÍLICA PREMIUM, APLICAÇÃO MANUAL EM PAREDES, DUAS DEMÃOS. AF_04/2023 | M² | 30.9 | 8.37 | 4.55 | 12.92 | 258.633 | 140.595 | 399.228 | 503.1071
3.7 | ACESSÓRIOS | [7 empty] | 3495.165 | 353.135 | 3848.3 | 4849.6277
3.7.1 | PUXADOR HORIZONTAL - PORTA PNE 40CM | 100870/ ADAPTADO | (ADAPTADO PARA FIXAÇÃO EM MADEIRA) BARRA DE APOIO RETA, EM ALUMINIO, COMPRIMENTO 60 CM, FIXADA NA PAREDE - FORNECIMENTO E INSTALAÇÃO. AF_01/2020 | UN | 2 | 227.39 | 26.1 | 253.49 | 454.78 | 52.2 | 506.98 | 638.8962
3.7.2 | INSTALAÇÃO DE BARRAS PNE 80CM | 100872 | BARRA DE APOIO RETA, EM ALUMINIO, COMPRIMENTO 80 CM, FIXADA NA PAREDE - FORNECIMENTO E INSTALAÇÃO. AF_01/2020 | UN | 4 | 260.13 | 26.17 | 286.3 | 1040.52 | 104.68 | 1145.2 | 1443.181
3.7.3 | INSTALAÇÃO DE BARRAS PNE 30CM | 100870 | (ADAPTADO PARA BARRA DE 30CM) BARRA DE APOIO RETA, EM ALUMINIO, COMPRIMENTO 60 CM, FIXADA NA PAREDE - FORNECIMENTO E INSTALAÇÃO. AF_01/2020 | UN | 2 | 227.39 | 26.17 | 253.56 | 454.78 | 52.34 | 507.12 | 639.0726
3.7.4 | INSTALAÇÃO DE BARRAS PNE 60CM | 100870 | BARRA DE APOIO RETA, EM ALUMINIO, COMPRIMENTO 60 CM, FIXADA NA PAREDE - FORNECIMENTO E INSTALAÇÃO. AF_01/2020 | UN | 4 | 227.39 | 26.1 | 253.49 | 909.56 | 104.4 | 1013.96 | 1277.7924
3.7.5 | ASSENTO SANITÁRIO | 100849 | ASSENTO SANITÁRIO CONVENCIONAL - FORNECIMENTO E INSTALACAO. AF_01/2020 | UN | 2 | 39.61 | 4.21 | 43.82 | 79.22 | 8.42 | 87.64 | 110.4439
3.7.6 | ESPELHO 0,4X0,6M (02 unidades) | 09718/ORSE | Espelho de cristal 4mm com moldura de alumínio | M² | 0.5 | 529.45 | 9.67 | 539.12 | 264.725 | 4.835 | 269.56 | 339.6995
3.7.7 | PAPELEIRA | 12511/ORSE | Dispenser, em plástico, para papel higiênico em rolo | UN | 2 | 64.62 | 2.21 | 66.83 | 129.24 | 4.42 | 133.66 | 168.4383
3.7.8 | SABONETEIRA | 95547 | SABONETEIRA PLASTICA TIPO DISPENSER PARA SABONETE LIQUIDO COM RESERVATORIO 800 A 1500 ML, INCLUSO FIXAÇÃO. AF_01/2020 | UN | 2 | 38.78 | 8.72 | 47.5 | 77.56 | 17.44 | 95 | 119.719
3.7.9 | TOALHEIRO | 04287/ORSE | Dispenser para toalha interfolhada | UN | 2 | 42.39 | 2.2 | 44.59 | 84.78 | 4.4 | 89.18 | 112.3846
3.8 | LIMPEZA E FINALIZAÇÕES | [7 empty] | 10.064 | 8.88 | 18.944 | 23.8732
3.8.1 | LIMPEZA | 02450/ORSE | LIMPEZA GERAL | M² | 14.8 | 0.68 | 0.6 | 1.28 | 10.064 | 8.88 | 18.944 | 23.8732
BLOCO 01 - PRÉDIO CENTRAL - ALUNOS MASCULINO E FEMININO | [8 empty] | 84766.3752 | 13377.3804 | 98143.7556 | 123680.7608
3.9 | REMOÇÕES E DEMOLIÇÕES | [7 empty] | 550.4531 | 1412.2611 | 1962.7142 | 2473.4124
3.9.1 | PROTEÇÃO DE JANELAS | 03642/ORSE | Lona plástica preta e = 150 micra | M² | 6 | 2.5 | 2.46 | 4.96 | 15 | 14.76 | 29.76 | 37.5036
3.9.2 | REMOÇÃO DAS LOUÇAS (02 pias, 07 vasos sanitários, 02 mictórios) | 97663 | REMOÇÃO DE LOUÇAS, DE FORMA MANUAL, SEM REAPROVEITAMENTO. AF_09/2023 | UN | 11 | 4.48 | 9.86 | 14.34 | 49.28 | 108.46 | 157.74 | 198.7839
3.9.3 | REMOÇÃO DAS PORTAS (07) | 97644 | REMOÇÃO DE PORTAS, DE FORMA MANUAL, SEM REAPROVEITAMENTO. AF_09/2023 | M² | 12.32 | 3.43 | 7.42 | 10.85 | 42.2576 | 91.4144 | 133.672 | 168.4535
3.9.4 | REMOÇÃO DIVISÓRIAS EM GRANITO | 12504/ORSE | REMOÇÃO DE DIVISÓRIA DE GRANITO | M² | 27.46 | 2.45 | 11.35 | 13.8 | 67.277 | 311.671 | 378.948 | 477.5503
3.9.5 | REMOÇÃO BANCADA DE GRANITO | 08387/ORSE | REMOÇÃO DE BANCAD DE GRANITO (OU MARMORE) | M² | 3.72 | 2.65 | 12.93 | 15.58 | 9.858 | 48.0996 | 57.9576 | 73.0382
3.9.6 | DEMOLIÇÃO DE ALVENARIA | 97622 | DEMOLIÇÃO DE ALVENARIA DE BLOCO FURADO, DE FORMA MANUAL, SEM REAPROVEITAMENTO. AF_09/2023 | M³ | 0.9454 | 21.22 | 43.2 | 64.42 | 20.0614 | 40.8413 | 60.9027 | 76.7495
3.9.7 | DEMOLIÇÃO DE REVESTIMENTO - PISO E PAREDES | 97634 | DEMOLIÇÃO DE REVESTIMENTO CERÂMICO, DE FORMA MECANIZADA COM MARTELETE, SEM REAPROVEITAMENTO. AF_09/2023 | M² | 140.8 | 2.28 | 5.33 | 7.61 | 321.024 | 750.464 | 1071.488 | 1350.2892
3.9.8 | REMOÇÃO DE TUBULAÇÕES EXISTENTES - AF E ESGOTO | 97662/ ADAPTADO | (ADAPTADO PARA REMOÇÃO DE TODA TUBULAÇÃO) REMOÇÃO DE TUBULAÇÕES (TUBOS E CONEXÕES) DE ÁGUA FRIA, DE FORMA MANUAL, SEM REAPROVEITAMENTO. AF_09/2023 | M | 76.89 | 0.15 | 0.42 | 0.57 | 11.5335 | 32.2938 | 43.8273 | 55.2312
3.9.9 | FECHAMENTOS (teto luminárias, demolição alvenaria) | 87547 | MASSA ÚNICA, PARA RECEBIMENTO DE PINTURA, EM ARGAMASSA TRAÇO 1:2:8, PREPARO MECÂNICO COM BETONEIRA 400L, APLICADA MANUALMENTE EM FACES INTERNAS DE PAREDES, ESPESSURA DE 10MM, COM EXECUÇÃO DE TALISCAS. AF_03/2024 | M² | 1.06 | 13.36 | 13.45 | 26.81 | 14.1616 | 14.257 | 28.4186 | 35.8131
3.10 | INSTALAÇÕES ELÉTRICAS | [7 empty] | 1853.3433 | 638.6122 | 2491.9555 | 3140.3623
3.10.1 | REMOÇÃO DE LUMINÁRIAS | 97665 | REMOÇÃO DE LUMINÁRIAS, DE FORMA MANUAL, SEM REAPROVEITAMENTO. AF_09/2023 | UN | 10 | 0.61 | 1.44 | 2.05 | 6.1 | 14.4 | 20.5 | 25.8341
3.10.2 | REMOÇÃO DE INTERRUPTORES/ TOMADAS | 97660 | REMOÇÃO DE INTERRUPTORES/TOMADAS ELÉTRICAS, DE FORMA MANUAL, SEM REAPROVEITAMENTO. AF_09/2023 | UN | 6 | 0.2 | 0.55 | 0.75 | 1.2 | 3.3 | 4.5 | 5.6709
3.10.3 | REMOÇÃO DE CABOS | 97661 | REMOÇÃO DE CABOS ELÉTRICOS, DE FORMA MANUAL, SEM REAPROVEITAMENTO. AF_09/2023 | M² | 67.05 | 0.23 | 0.57 | 0.8 | 15.4215 | 38.2185 | 53.64 | 67.5971
3.10.4 | ELETRODUTO RÍGIDO | 91867 | ELETRODUTO RÍGIDO ROSCÁVEL, PVC, DN 25 MM (3/4"), PARA CIRCUITOS TERMINAIS, INSTALADO EM LAJE - FORNECIMENTO E INSTALAÇÃO. AF_03/2023 | M | 21.09 | 7.51 | 3.83 | 11.34 | 158.3859 | 80.7747 | 239.1606 | 301.3902
3.10.5 | FIXAÇÃO ELETRODUTO | 91173 | FIXAÇÃO DE TUBOS VERTICAIS DE PPR DIÂMETROS MENORES OU IGUAIS A 40 MM COM ABRAÇADEIRA METÁLICA RÍGIDA TIPO D 1/2", FIXADA EM PERFILADO EM ALVENARIA. AF_09/2023 | M | 21.09 | 2.51 | 2.1 | 4.61 | 52.9359 | 44.289 | 97.2249 | 122.5228
3.10.6 | CURVA 90º | 91902 | CURVA 90 GRAUS PARA ELETRODUTO, PVC, ROSCÁVEL, DN 25 MM (3/4"), PARA CIRCUITOS TERMINAIS, INSTALADA EM LAJE - FORNECIMENTO E INSTALAÇÃO. AF_03/2023 | UN | 13 | 6.31 | 6.63 | 12.94 | 82.03 | 86.19 | 168.22 | 211.9908
3.10.7 | CONDULETE | 104402 | CONDULETE DE PVC, TIPO C, PARA ELETRODUTO DE PVC SOLDÁVEL DN 25 MM (3/4''), APARENTE - FORNECIMENTO E INSTALAÇÃO. AF_10/2022 | UN | 10 | 18.08 | 11.88 | 29.96 | 180.8 | 118.8 | 299.6 | 377.5559
3.10.8 | CABEAMENTOS | 91927 | CABO DE COBRE FLEXÍVEL ISOLADO, 2,5 MM², ANTI-CHAMA 0,6/1,0 KV, PARA CIRCUITOS TERMINAIS - FORNECIMENTO E INSTALAÇÃO. AF_03/2023 | M | 65 | 3.71 | 1.18 | 4.89 | 241.15 | 76.7 | 317.85 | 400.5546
3.10.9 | INSTALAÇÃO DE LUMINÁRIA | 97585/ ADAPTADO | (ADAPTADO PARA LAMPADA LED) LUMINÁRIA TIPO CALHA, DE SOBREPOR, COM 2 LÂMPADAS TUBULARES FLUORESCENTES DE 18 W, COM REATOR DE PARTIDA RÁPIDA - FORNECIMENTO E INSTALAÇÃO. AF_02/2020 | UN | 10 | 105.52 | 12.59 | 118.11 | 1055.2 | 125.9 | 1181.1 | 1488.4222
3.10.10 | INTERRUPTOR COM TOMADA | 92023 | INTERRUPTOR SIMPLES (1 MÓDULO) COM 1 TOMADA DE EMBUTIR 2P+T 10 A, INCLUINDO SUPORTE E PLACA - FORNECIMENTO E INSTALAÇÃO. AF_03/2023 | UN | 2 | 30.06 | 25.02 | 55.08 | 60.12 | 50.04 | 110.16 | 138.8236
3.11 | INSTALAÇÕES HIDRÁULICAS | [7 empty] | 13364.8598 | 4811.8591 | 18176.7189 | 22906.3012
3.11.1 | INSTALAÇÃO DE LOUÇAS ( 08 vasos sanitários) | 86931 | VASO SANITÁRIO SIFONADO COM CAIXA ACOPLADA LOUÇA BRANCA, INCLUSO ENGATE FLEXÍVEL EM PLÁSTICO BRANCO, 1/2 X 40CM - FORNECIMENTO E INSTALAÇÃO. AF_01/2020 | UN | 8 | 531.95 | 28.77 | 560.72 | 4255.6 | 230.16 | 4485.76 | 5652.9548
3.11.2 | LAVATÓRIO PNE | 86942 | LAVATÓRIO LOUÇA BRANCA SUSPENSO, 29,5 X 39CM OU EQUIVALENTE, PADRÃO POPULAR, INCLUSO SIFÃO TIPO GARRAFA EM PVC, VÁLVULA E ENGATE FLEXÍVEL 30CM EM PLÁSTICO E TORNEIRA CROMADA DE MESA, PADRÃO POPULAR - FORNECIMENTO E INSTALAÇÃO. AF_01/2020 | UN | 2 | 246.12 | 25.68 | 271.8 | 492.24 | 51.36 | 543.6 | 685.0447
3.11.3 | BANCADAS LAVATÓRIO (2,5X0,6M) | 10759/ ORSE | BANCADA EM GRANITO CINZA ANDORINHA, E = 2 CM | M² | 2 | 248.8 | 21.56 | 270.36 | 497.6 | 43.12 | 540.72 | 681.4153
3.11.4 | BANCADAS LAVATÓRIO (3,8X0,6M) | 10759/ ORSE | BANCADA EM GRANITO CINZA ANDORINHA, E = 2 CM | M² | 3.04 | 248.8 | 21.56 | 270.36 | 756.352 | 65.5424 | 821.8944 | 1035.7513
3.11.5 | BANCADA - CUBA LAVATÓRIO | 86937 | CUBA DE EMBUTIR OVAL EM LOUÇA BRANCA, 35 X 50CM OU EQUIVALENTE, INCLUSO VÁLVULA EM METAL CROMADO E SIFÃO FLEXÍVEL EM PVC - FORNECIMENTO E INSTALAÇÃO. AF_01/2020 | UN | 7 | 221.89 | 32.97 | 254.86 | 1553.23 | 230.79 | 1784.02 | 2248.222
3.11.6 | BANCADA - ENGATE FLEXÍVEL | 86884 | ENGATE FLEXÍVEL EM PLÁSTICO BRANCO, 1/2 X 30CM - FORNECIMENTO E INSTALAÇÃO. AF_01/2020 | UN | 2 | 6.94 | 4.22 | 11.16 | 13.88 | 8.44 | 22.32 | 28.1277
3.11.7 | TORNEIRA LAVATÓRIO | 11232/ORSE | Torneira cromada de mesa para lavatório temporizada bica baixa | UN | 8 | 142.87 | 16.13 | 159 | 1142.96 | 129.04 | 1272 | 1602.9744
3.11.8 | ABERTURA NA ALVENARIA - AF | 90443 | RASGO EM ALVENARIA PARA RAMAIS/ DISTRIBUIÇÃO COM DIAMETROS MENORES OU IGUAIS A 40 MM. AF_09/2023 | M | 30.32 | 5.34 | 11.05 | 16.39 | 161.9088 | 335.036 | 496.9448 | 626.2498
3.11.9 | ABERTURA NA ALVENARIA - AF | 90466 | CHUMBAMENTO LINEAR EM ALVENARIA PARA RAMAIS/DISTRIBUIÇÃO COM DIÂMETROS MENORES OU IGUAIS A 40 MM. AF_09/2023 | M | 30.32 | 10.42 | 13.44 | 23.86 | 315.9344 | 407.5008 | 723.4352 | 911.673
3.11.10 | TUBULAÇÃO AF - 25MM | 89356 | TUBO, PVC, SOLDÁVEL, DN 25MM, INSTALADO EM RAMAL OU SUB-RAMAL DE ÁGUA - FORNECIMENTO E INSTALAÇÃO. AF_06/2022 | M | 24.72 | 10.29 | 15.18 | 25.47 | 254.3688 | 375.2496 | 629.6184 | 793.4451
3.11.11 | TUBULAÇÃO AF - 50MM | 89449 | TUBO, PVC, SOLDÁVEL, DN 50MM, INSTALADO EM PRUMADA DE ÁGUA - FORNECIMENTO E INSTALAÇÃO. AF_06/2022 | M | 5.6 | 16.42 | 1.34 | 17.76 | 91.952 | 7.504 | 99.456 | 125.3345
3.11.12 | CONEXÕES AF | 89362 | JOELHO 90 GRAUS, PVC, SOLDÁVEL, DN 25MM, INSTALADO EM RAMAL OU SUB-RAMAL DE ÁGUA - FORNECIMENTO E INSTALAÇÃO. AF_06/2022 | UN | 7 | 4.24 | 6.08 | 10.32 | 29.68 | 42.56 | 72.24 | 91.0368
3.11.13 | CONEXÕES AF | 89579 | LUVA DE REDUÇÃO, PVC, SOLDÁVEL, DN 50MM X 25MM, INSTALADO EM PRUMADA DE ÁGUA FORNECIMENTO E INSTALAÇÃO. AF_06/2022 | UN | 2 | 9.21 | 2.61 | 11.82 | 18.42 | 5.22 | 23.64 | 29.7911
3.11.14 | CONEXÕES AF | 89395 | TE, PVC, SOLDÁVEL, DN 25MM, INSTALADO EM RAMAL OU SUB-RAMAL DE ÁGUA - FORNECIMENTO E INSTALAÇÃO. AF_06/2022 | UN | 3 | 6.11 | 8.1 | 14.21 | 18.33 | 24.3 | 42.63 | 53.7223
3.11.15 | CONEXÕES AF | 89570 | ADAPTADOR CURTO COM BOLSA E ROSCA PARA REGISTRO, PVC, SOLDÁVEL, DN 40MM X 1.1/2 , INSTALADO EM PRUMADA DE ÁGUA - FORNECIMENTO E INSTALAÇÃO. AF_06/2022 | UN | 2 | 8.92 | 2.61 | 11.53 | 17.84 | 5.22 | 23.06 | 29.0602
3.11.16 | REGISTRO DE GAVETA | 94792 | REGISTRO DE GAVETA BRUTO, LATÃO, ROSCÁVEL, 1", COM ACABAMENTO E CANOPLA CROMADOS - FORNECIMENTO E INSTALAÇÃO. AF_08/2021 | UN | 2 | 109.39 | 10.32 | 119.71 | 218.78 | 20.64 | 239.42 | 301.7171
3.11.17 | ABERTURA NO PISO - ESGOTO | 90446 | RASGO EM CONTRAPISO PARA RAMAIS/ DISTRIBUIÇÃO COM DIÂMETROS MAIORES QUE 75 MM. AF_09/2023 | M | 19.21 | 7.09 | 17.95 | 25.04 | 136.1989 | 344.8195 | 481.0184 | 606.1794
3.11.18 | VALA PARA ESGOTO | 93358 | ESCAVAÇÃO MANUAL DE VALA COM PROFUNDIDADE MENOR OU IGUAL A 1,30 M. AF_02/2021 | m³ | 6.8775 | 32.89 | 63.35 | 96.24 | 226.201 | 435.6896 | 661.8906 | 834.1145
3.11.19 | RECOMPOSIÇÃO DO CONTRAPISO | 95241 | LASTRO DE CONCRETO MAGRO, APLICADO EM PISOS, LAJES SOBRE SOLO OU RADIERS, ESPESSURA DE 5 CM. AF_01/2024 | M² | 13.75 | 24.21 | 11.51 | 35.72 | 332.8875 | 158.2625 | 491.15 | 618.9472
3.11.20 | TUBULAÇÃO ESGOTO - 40MM | 89711 | TUBO PVC, SERIE NORMAL, ESGOTO PREDIAL, DN 40 MM, FORNECIDO E INSTALADO EM RAMAL DE DESCARGA OU RAMAL DE ESGOTO SANITÁRIO. AF_08/2022 | M | 14.24 | 12.02 | 11.67 | 23.69 | 171.1648 | 166.1808 | 337.3456 | 425.1229
3.11.21 | TUBULAÇÃO ESGOTO - 50MM | 89712 | TUBO PVC, SERIE NORMAL, ESGOTO PREDIAL, DN 50 MM, FORNECIDO E INSTALADO EM RAMAL DE DESCARGA OU RAMAL DE ESGOTO SANITÁRIO. AF_08/2022 | M | 45.85 | 17.26 | 12.69 | 29.95 | 791.371 | 581.8365 | 1373.2075 | 1730.5161
3.11.22 | TUBULAÇÃO ESGOTO - 100MM | 89714 | TUBO PVC, SERIE NORMAL, ESGOTO PREDIAL, DN 100 MM, FORNECIDO E INSTALADO EM RAMAL DE DESCARGA OU RAMAL DE ESGOTO SANITÁRIO. AF_08/2022 | M | 26.94 | 23.99 | 17.71 | 41.7 | 646.2906 | 477.1074 | 1123.398 | 1415.7062
3.11.23 | CONEXÕES ESGOTO | 89724 | JOELHO 90 GRAUS, PVC, SERIE NORMAL, ESGOTO PREDIAL, DN 40 MM, JUNTA SOLDÁVEL, FORNECIDO E INSTALADO EM RAMAL DE DESCARGA OU RAMAL DE ESGOTO SANITÁRIO. AF_08/2022 | UN | 12 | 6.17 | 5.06 | 11.23 | 74.04 | 60.72 | 134.76 | 169.8246
3.11.24 | CONEXÕES ESGOTO | 89726 | JOELHO 45 GRAUS, PVC, SERIE NORMAL, ESGOTO PREDIAL, DN 40 MM, JUNTA SOLDÁVEL, FORNECIDO E INSTALADO EM RAMAL DE DESCARGA OU RAMAL DE ESGOTO SANITÁRIO. AF_08/2022 | UN | 2 | 6.42 | 5.06 | 11.48 | 12.84 | 10.12 | 22.96 | 28.9342
3.11.25 | CONEXÕES ESGOTO | 89732 | JOELHO 45 GRAUS, PVC, SERIE NORMAL, ESGOTO PREDIAL, DN 50 MM, JUNTA ELÁSTICA, FORNECIDO E INSTALADO EM RAMAL DE DESCARGA OU RAMAL DE ESGOTO SANITÁRIO. AF_08/2022 | UN | 2 | 10.65 | 5.49 | 16.14 | 21.3 | 10.98 | 32.28 | 40.6793
3.11.26 | CONEXÕES ESGOTO | 89744 | JOELHO 90 GRAUS, PVC, SERIE NORMAL, ESGOTO PREDIAL, DN 100 MM, JUNTA ELÁSTICA, FORNECIDO E INSTALADO EM RAMAL DE DESCARGA OU RAMAL DE ESGOTO SANITÁRIO. AF_08/2022 | UN | 9 | 20.59 | 7.67 | 28.26 | 185.31 | 69.03 | 254.34 | 320.5193
3.11.27 | CONEXÕES ESGOTO | 89746 | JOELHO 45 GRAUS, PVC, SERIE NORMAL, ESGOTO PREDIAL, DN 100 MM, JUNTA ELÁSTICA, FORNECIDO E INSTALADO EM RAMAL DE DESCARGA OU RAMAL DE ESGOTO SANITÁRIO. AF_08/2022 | UN | 4 | 21.49 | 7.67 | 29.16 | 85.96 | 30.68 | 116.64 | 146.9897
3.11.28 | CONEXÕES ESGOTO | 104353 | JUNÇÃO DE REDUÇÃO INVERTIDA, PVC, SÉRIE NORMAL, ESGOTO PREDIAL, DN 100 X 50 MM, JUNTA ELÁSTICA, FORNECIDO E INSTALADO EM PRUMADA DE ESGOTO SANITÁRIO OU VENTILAÇÃO. AF_08/2022 | UN | 4 | 34.74 | 8.29 | 43.03 | 138.96 | 33.16 | 172.12 | 216.9056
3.11.29 | CONEXÕES ESGOTO | 89707 | CAIXA SIFONADA, PVC, DN 100 X 100 X 50 MM, JUNTA ELÁSTICA, FORNECIDA E INSTALADA EM RAMAL DE DESCARGA OU EM RAMAL DE ESGOTO SANITÁRIO. AF_08/2022 | UN | 3 | 35.18 | 15.87 | 51.05 | 105.54 | 47.61 | 153.15 | 192.9996
3.11.30 | RALO | 89709 | RALO SIFONADO, PVC, DN 100 X 40 MM, JUNTA SOLDÁVEL, FORNECIDO E INSTALADO EM RAMAL DE DESCARGA OU EM RAMAL DE ESGOTO SANITÁRIO. AF_08/2022 | UN | 2 | 15.26 | 6.58 | 21.84 | 30.52 | 13.16 | 43.68 | 55.0455
3.11.31 | TAMPA DO RALO | 11732/ INSUMOS | GRELHA FIXA, PVC CROMADA, REDONDA, 150 MM, PARA RALOS E CAIXAS | UN | 2 | 26.16 | 0 | 26.16 | 52.32 | 0 | 52.32 | 65.9337
3.11.32 | CAIXA DE PASSAGEM/ INSPEÇÃO ESGOTO 60X60CM | 97906 | CAIXA ENTERRADA HIDRÁULICA RETANGULAR, EM ALVENARIA COM BLOCOS DE CONCRETO, DIMENSÕES INTERNAS: 0,6X0,6X0,6 M PARA REDE DE ESGOTO. AF_12/2020 | UN | 2 | 257.44 | 195.41 | 452.85 | 514.88 | 390.82 | 905.7 | 1141.3631
3.12 | ESQUADRIAS | [7 empty] | 24707.343 | 730.45 | 25437.793 | 32056.7067
3.12.1 | PORTA DE ALUMINIO (09 unidades) | 91338 | PORTA DE ALUMÍNIO DE ABRIR COM LAMBRI, COM GUARNIÇÃO, FIXAÇÃO COM PARAFUSOS - FORNECIMENTO E INSTALAÇÃO. AF_12/2019 | M² | 13.4 | 1707.92 | 10.89 | 1718.81 | 22886.128 | 145.926 | 23032.054 | 29024.9945
3.12.2 | PORTA DE MADEIRA | 91327 | KIT DE PORTA DE MADEIRA PARA VERNIZ, SEMI-OCA (LEVE OU MÉDIA), PADRÃO POPULAR, 90X210CM, ESPESSURA DE 3,5CM, ITENS INCLUSOS: DOBRADIÇAS, MONTAGEM E INSTALAÇÃO DO BATENTE, SEM FECHADURA - FORNECIMENTO E INSTALAÇÃO. AF_12/2019 | UN | 2 | 723.93 | 210.1 | 934.03 | 1447.86 | 420.2 | 1868.06 | 2354.1292
3.12.3 | PORTA DE MADEIRA - LIXAMENTO | 102193 | LIXAMENTO DE MADEIRA PARA APLICAÇÃO DE FUNDO OU PINTURA. AF_01/2021 | M² | 10.1 | 1.15 | 1.23 | 2.38 | 11.615 | 12.423 | 24.038 | 30.2927
3.12.4 | PORTA DE MADEIRA - VERNIZ | 102213 | PINTURA VERNIZ (INCOLOR) ALQUÍDICO EM MADEIRA, USO INTERNO E EXTERNO, 2 DEMÃOS. AF_01/2021 | M² | 10.1 | 11.2 | 10.61 | 21.81 | 113.12 | 107.161 | 220.281 | 277.5981
3.12.5 | PORTA DE MADEIRA - FECHADURA | 91306 | FECHADURA DE EMBUTIR PARA PORTAS INTERNAS, COMPLETA, ACABAMENTO PADRÃO MÉDIO, COM EXECUÇÃO DE FURO - FORNECIMENTO E INSTALAÇÃO. AF_12/2019 | UN | 2 | 124.31 | 22.37 | 146.68 | 248.62 | 44.74 | 293.36 | 369.6923
3.13 | ACABAMENTOS E REVESTIMENTOS | [7 empty] | 36866.8572 | 4417.869 | 41284.7262 | 52027.012
3.13.1 | REGULARIZAÇÃO DO PISO | 87620 | CONTRAPISO EM ARGAMASSA TRAÇO 1:4 (CIMENTO E AREIA), PREPARO MECÂNICO COM BETONEIRA 400 L, APLICADO EM ÁREAS SECAS SOBRE LAJE, ADERIDO, ACABAMENTO NÃO REFORÇADO, ESPESSURA 2CM. AF_07/2021 | M² | 39.17 | 21.57 | 9.68 | 31.25 | 844.8969 | 379.1656 | 1224.0625 | 1542.5636
3.13.2 | REVESTIMENTO CERÂMICO - PISO | 87257 | REVESTIMENTO CERÂMICO PARA PISO COM PLACAS TIPO ESMALTADA EXTRA DE DIMENSÕES 60X60 CM APLICADA EM AMBIENTES DE ÁREA MAIOR QUE 10 M2. AF_02/2023_PE | M² | 39.17 | 77.46 | 8.65 | 86.11 | 3034.1082 | 338.8205 | 3372.9287 | 4250.5647
3.13.3 | SOLEIRA (02 portas) | 98689 | SOLEIRA EM GRANITO, LARGURA 15 CM, ESPESSURA 2,0 CM. AF_09/2020 | M | 2 | 107.83 | 18.33 | 126.16 | 215.66 | 36.66 | 252.32 | 317.9737
3.13.4 | DIVISÓRIAS DE GRANITO | 102253 | DIVISÓRIA SANITÁRIA, TIPO CABINE, EM GRANITO CINZA POLIDO, ESP = 3CM, ASSENTADO COM ARGAMASSA COLANTE AC III-E, EXCLUSIVE FERRAGENS. AF_01/2021 | M2 | 32.83 | 877.31 | 78.12 | 955.43 | 28802.0873 | 2564.6796 | 31366.7669 | 39528.3996
3.13.5 | REGULARIZAÇÃO DA PAREDE (inclusive requadros) | 87547 | MASSA ÚNICA, PARA RECEBIMENTO DE PINTURA, EM ARGAMASSA TRAÇO 1:2:8, PREPARO MECÂNICO COM BETONEIRA 400L, APLICADA MANUALMENTE EM FACES INTERNAS DE PAREDES, ESPESSURA DE 10MM, COM EXECUÇÃO DE TALISCAS. AF_03/2024 | M² | 34.73 | 13.36 | 13.45 | 26.81 | 463.9928 | 467.1185 | 931.1113 | 1173.3865
3.13.6 | REVESTIMENTO CERÂMICO - PAREDES H=2,20M | 87251 | REVESTIMENTO CERÂMICO PARA PISO COM PLACAS TIPO ESMALTADA EXTRA DE DIMENSÕES 45X45 CM APLICADA EM AMBIENTES DE ÁREA MAIOR QUE 10 M2. AF_02/2023_PE | M² | 81.16 | 43.2 | 7.78 | 50.98 | 3506.112 | 631.4248 | 4137.5368 | 5214.1239
3.14 | PINTURAS | [7 empty] | 1203.1712 | 912.2798 | 2115.451 | 2665.8914
3.14.1 | PINTURA - PAREDES E TETO (emassamento) | 88495 | EMASSAMENTO COM MASSA LÁTEX, APLICAÇÃO EM PAREDE, UMA DEMÃO, LIXAMENTO MANUAL. AF_04/2023 | M² | 63.84 | 6.53 | 6.87 | 13.4 | 416.8752 | 438.5808 | 855.456 | 1078.0457
3.14.2 | PINTURA - PAREDES E TETO (fundo) | 88485 | FUNDO SELADOR ACRÍLICO, APLICAÇÃO MANUAL EM PAREDE, UMA DEMÃO. AF_04/2023 | M² | 73.9 | 2.27 | 1.86 | 4.13 | 167.753 | 137.454 | 305.207 | 384.6219
3.14.3 | PINTURA - PAREDES E TETO (pintura) | 88489 | PINTURA LÁTEX ACRÍLICA PREMIUM, APLICAÇÃO MANUAL EM PAREDES, DUAS DEMÃOS. AF_04/2023 | M² | 73.9 | 8.37 | 4.55 | 12.92 | 618.543 | 336.245 | 954.788 | 1203.2238
3.15 | ACESSÓRIOS | [7 empty] | 6219.552 | 453.3472 | 6672.8992 | 8409.1876
3.15.1 | PUXADOR HORIZONTAL - PORTA PNE 40CM | 100870/ ADAPTADO | (ADAPTADO PARA FIXAÇÃO EM ALUMÍNIO) BARRA DE APOIO RETA, EM ALUMINIO, COMPRIMENTO 60 CM, FIXADA NA PAREDE - FORNECIMENTO E INSTALAÇÃO. AF_01/2020 | UN | 2 | 227.39 | 26.1 | 253.49 | 454.78 | 52.2 | 506.98 | 638.8962
3.15.2 | INSTALAÇÃO DE BARRAS PNE 80CM | 100872 | BARRA DE APOIO RETA, EM ALUMINIO, COMPRIMENTO 80 CM, FIXADA NA PAREDE - FORNECIMENTO E INSTALAÇÃO. AF_01/2020 | UN | 4 | 260.13 | 26.17 | 286.3 | 1040.52 | 104.68 | 1145.2 | 1443.181
3.15.3 | INSTALAÇÃO DE BARRAS PNE 60CM | 100870 | BARRA DE APOIO RETA, EM ALUMINIO, COMPRIMENTO 60 CM, FIXADA NA PAREDE - FORNECIMENTO E INSTALAÇÃO. AF_01/2020 | UN | 2 | 227.39 | 26.17 | 253.56 | 454.78 | 52.34 | 507.12 | 639.0726
3.15.4 | INSTALAÇÃO DE BARRAS PNE 70CM | 100867 | BARRA DE APOIO RETA, EM ACO INOX POLIDO, COMPRIMENTO 70 CM, FIXADA NA PAREDE - FORNECIMENTO E INSTALAÇÃO. AF_01/2020 | UN | 4 | 304.65 | 26.17 | 330.82 | 1218.6 | 104.68 | 1323.28 | 1667.5975
3.15.5 | ASSENTO SANITÁRIO | 100849 | ASSENTO SANITÁRIO CONVENCIONAL - FORNECIMENTO E INSTALACAO. AF_01/2020 | UN | 8 | 39.61 | 4.21 | 43.82 | 316.88 | 33.68 | 350.56 | 441.7757
3.15.6 | ESPELHO 0,4X0,6M (02 unidades) | 09718/ORSE | Espelho de cristal 4mm com moldura de alumínio | M² | 0.48 | 529.45 | 9.67 | 539.12 | 254.136 | 4.6416 | 258.7776 | 326.1115
3.15.7 | ESPELHO 2,40X0,8M | 09718/ORSE | Espelho de cristal 4mm com moldura de alumínio | M² | 1.92 | 529.45 | 9.67 | 539.12 | 1016.544 | 18.5664 | 1035.1104 | 1304.4461
3.15.8 | ESPELHO 2,20X0,8M | 09718/ORSE | Espelho de cristal 4mm com moldura de alumínio | M² | 1.76 | 529.45 | 9.67 | 539.12 | 931.832 | 17.0192 | 948.8512 | 1195.7423
3.15.9 | PAPELEIRA | 12511/ORSE | Dispenser, em plástico, para papel higiênico em rolo | UN | 2 | 64.62 | 2.21 | 66.83 | 129.24 | 4.42 | 133.66 | 168.4383
3.15.10 | SABONETEIRA | 95547 | SABONETEIRA PLASTICA TIPO DISPENSER PARA SABONETE LIQUIDO COM RESERVATORIO 800 A 1500 ML, INCLUSO FIXAÇÃO. AF_01/2020 | UN | 6 | 38.78 | 8.72 | 47.5 | 232.68 | 52.32 | 285 | 359.157
3.15.11 | TOALHEIRO | 04287/ORSE | Dispenser para toalha interfolhada | UN | 4 | 42.39 | 2.2 | 44.59 | 169.56 | 8.8 | 178.36 | 224.7693
3.16 | LIMPEZA E FINALIZAÇÕES | [7 empty] | 0.7956 | 0.702 | 1.4976 | 1.8873
3.16.1 | LIMPEZA | 02450/ORSE | LIMPEZA GERAL | M² | 1.17 | 0.68 | 0.6 | 1.28 | 0.7956 | 0.702 | 1.4976 | 1.8873
BLOCO 11 - SETOR VETERINÁRIA - PROFESSORES MASCULINO E FEMININO | [8 empty] | 27667.3595 | 6076.286 | 33743.6455 | 42523.7421
3.17 | REMOÇÕES E DEMOLIÇÕES | [7 empty] | 283.9725 | 588.8755 | 872.848 | 1099.963
3.17.1 | PROTEÇÃO DE JANELAS | 03642/ORSE | Lona plástica preta e = 150 micra | M² | 2.8 | 2.5 | 2.46 | 4.96 | 7 | 6.888 | 13.888 | 17.5017
3.17.2 | PROTEÇÃO DO PISO E BANCADA COPA | 03642/ORSE | Lona plástica preta e = 150 micra | M² | 12.75 | 2.5 | 2.46 | 4.96 | 31.875 | 31.365 | 63.24 | 79.695
3.17.3 | REMOÇÃO DAS LOUÇAS (02 pias, 04 vasos sanitários) | 97663 | REMOÇÃO DE LOUÇAS, DE FORMA MANUAL, SEM REAPROVEITAMENTO. AF_09/2023 | UN | 6 | 4.48 | 9.86 | 14.34 | 26.88 | 59.16 | 86.04 | 108.4276
3.17.4 | REMOÇÃO DAS PORTAS (06) | 97644 | REMOÇÃO DE PORTAS, DE FORMA MANUAL, SEM REAPROVEITAMENTO. AF_09/2023 | M² | 10.1 | 3.43 | 7.42 | 10.85 | 34.643 | 74.942 | 109.585 | 138.099
3.17.5 | DEMOLIÇÃO DE ALVENARIA | 97622 | DEMOLIÇÃO DE ALVENARIA DE BLOCO FURADO, DE FORMA MANUAL, SEM REAPROVEITAMENTO. AF_09/2023 | M³ | 2 | 21.22 | 43.2 | 64.42 | 42.44 | 86.4 | 128.84 | 162.3642
3.17.6 | DEMOLIÇÃO DE REVESTIMENTO - PISO E PAREDES | 97634 | DEMOLIÇÃO DE REVESTIMENTO CERÂMICO, DE FORMA MECANIZADA COM MARTELETE, SEM REAPROVEITAMENTO. AF_09/2023 | M² | 45.8 | 2.28 | 5.33 | 7.61 | 104.424 | 244.114 | 348.538 | 439.2276
3.17.7 | DEMOLIÇÃO DE REVESTIMENTO - PAREDES COPA | 97634 | DEMOLIÇÃO DE REVESTIMENTO CERÂMICO, DE FORMA MECANIZADA COM MARTELETE, SEM REAPROVEITAMENTO. AF_09/2023 | M² | 13.65 | 2.28 | 5.33 | 7.61 | 31.122 | 72.7545 | 103.8765 | 130.9052
3.17.8 | REMOÇÃO DE TUBULAÇÕES EXISTENTES - AF E ESGOTO | 97662/ ADAPTADO | (ADAPTADO PARA REMOÇÃO DE TODA TUBULAÇÃO) REMOÇÃO DE TUBULAÇÕES (TUBOS E CONEXÕES) DE ÁGUA FRIA, DE FORMA MANUAL, SEM REAPROVEITAMENTO. AF_09/2023 | M | 28.35 | 0.15 | 0.42 | 0.57 | 4.2525 | 11.907 | 16.1595 | 20.3642
3.17.9 | FECHAMENTOS (teto luminárias) | 87547 | MASSA ÚNICA, PARA RECEBIMENTO DE PINTURA, EM ARGAMASSA TRAÇO 1:2:8, PREPARO MECÂNICO COM BETONEIRA 400L, APLICADA MANUALMENTE EM FACES INTERNAS DE PAREDES, ESPESSURA DE 10MM, COM EXECUÇÃO DE TALISCAS. AF_03/2024 | M² | 0.1 | 13.36 | 13.45 | 26.81 | 1.336 | 1.345 | 2.681 | 3.3786
3.18 | INSTALAÇÕES ELÉTRICAS | [7 empty] | 1130.511 | 445.5815 | 1576.0925 | 1986.1918
3.18.1 | REMOÇÃO DE LUMINÁRIAS | 97665 | REMOÇÃO DE LUMINÁRIAS, DE FORMA MANUAL, SEM REAPROVEITAMENTO. AF_09/2023 | UN | 2 | 0.61 | 1.44 | 2.05 | 1.22 | 2.88 | 4.1 | 5.1668
3.18.2 | REMOÇÃO DE INTERRUPTORES E TOMADAS | 97660 | REMOÇÃO DE INTERRUPTORES/TOMADAS ELÉTRICAS, DE FORMA MANUAL, SEM REAPROVEITAMENTO. AF_09/2023 | UN | 4 | 0.2 | 0.55 | 0.75 | 0.8 | 2.2 | 3 | 3.7806
3.18.3 | REMOÇÃO DE CABOS | 97661 | REMOÇÃO DE CABOS ELÉTRICOS, DE FORMA MANUAL, SEM REAPROVEITAMENTO. AF_09/2023 | M | 10 | 0.23 | 0.57 | 0.8 | 2.3 | 5.7 | 8 | 10.0816
3.18.4 | ELETRODUTO RÍGIDO | 91867 | ELETRODUTO RÍGIDO ROSCÁVEL, PVC, DN 25 MM (3/4"), PARA CIRCUITOS TERMINAIS, INSTALADO EM LAJE - FORNECIMENTO E INSTALAÇÃO. AF_03/2023 | M | 19.15 | 7.51 | 3.83 | 11.34 | 143.8165 | 73.3445 | 217.161 | 273.6663
3.18.5 | FIXAÇÃO ELETRODUTO | 91173 | FIXAÇÃO DE TUBOS VERTICAIS DE PPR DIÂMETROS MENORES OU IGUAIS A 40 MM COM ABRAÇADEIRA METÁLICA RÍGIDA TIPO D 1/2", FIXADA EM PERFILADO EM ALVENARIA. AF_09/2023 | M | 19.15 | 1.01 | 0.82 | 1.83 | 19.3415 | 15.703 | 35.0445 | 44.1631
3.18.6 | CONDULETE | 104402 | CONDULETE DE PVC, TIPO C, PARA ELETRODUTO DE PVC SOLDÁVEL DN 25 MM (3/4''), APARENTE - FORNECIMENTO E INSTALAÇÃO. AF_10/2022 | M | 4 | 18.08 | 11.88 | 29.96 | 72.32 | 47.52 | 119.84 | 151.0224
3.18.7 | CURVA | 90902 | CURVA 90 GRAUS PARA ELETRODUTO, PVC, ROSCÁVEL, DN 25 MM (3/4"), PARA CIRCUITOS TERMINAIS, INSTALADA EM LAJE - FORNECIMENTO E INSTALAÇÃO. AF_03/2023 | UN | 8 | 6.31 | 6.63 | 12.94 | 50.48 | 53.04 | 103.52 | 130.4559
3.18.8 | CABEAMENTOS | 91927 | CABO DE COBRE FLEXÍVEL ISOLADO, 2,5 MM², ANTI-CHAMA 0,6/1,0 KV, PARA CIRCUITOS TERMINAIS - FORNECIMENTO E INSTALAÇÃO. AF_03/2023 | M | 80.3 | 3.71 | 1.18 | 4.89 | 297.913 | 94.754 | 392.667 | 494.839
3.18.9 | INSTALAÇÃO DE LUMINÁRIA | 97585/ ADAPTADO | (ADAPTADO PARA LAMPADA LED) LUMINÁRIA TIPO CALHA, DE SOBREPOR, COM 2 LÂMPADAS TUBULARES FLUORESCENTES DE 18 W, COM REATOR DE PARTIDA RÁPIDA - FORNECIMENTO E INSTALAÇÃO. AF_02/2020 | UN | 4 | 105.52 | 12.59 | 118.11 | 422.08 | 50.36 | 472.44 | 595.3689
3.18.10 | INTERRUPTOR COM TOMADA | 92023 | INTERRUPTOR SIMPLES (1 MÓDULO) COM 1 TOMADA DE EMBUTIR 2P+T 10 A, INCLUINDO SUPORTE E PLACA - FORNECIMENTO E INSTALAÇÃO. AF_03/2023 | UN | 4 | 30.06 | 25.02 | 55.08 | 120.24 | 100.08 | 220.32 | 277.6473
3.19 | INSTALAÇÕES HIDRÁULICAS | [7 empty] | 5229.866 | 1999.532 | 7229.398 | 9110.4874
3.19.1 | INSTALAÇÃO DE LOUÇAS (vasos sanitários) | 86931 | VASO SANITÁRIO SIFONADO COM CAIXA ACOPLADA LOUÇA BRANCA, INCLUSO ENGATE FLEXÍVEL EM PLÁSTICO BRANCO, 1/2 X 40CM - FORNECIMENTO E INSTALAÇÃO. AF_01/2020 | UN | 2 | 531.95 | 28.77 | 560.72 | 1063.9 | 57.54 | 1121.44 | 1413.2387
3.19.2 | LAVATÓRIO PNE | 86942 | LAVATÓRIO LOUÇA BRANCA SUSPENSO, 29,5 X 39CM OU EQUIVALENTE, PADRÃO POPULAR, INCLUSO SIFÃO TIPO GARRAFA EM PVC, VÁLVULA E ENGATE FLEXÍVEL 30CM EM PLÁSTICO E TORNEIRA CROMADA DE MESA, PADRÃO POPULAR - FORNECIMENTO E INSTALAÇÃO. AF_01/2020 | UN | 2 | 246.12 | 25.68 | 271.8 | 492.24 | 51.36 | 543.6 | 685.0447
3.19.3 | TORNEIRA LAVATÓRIO | 11232/ORSE | Torneira cromada de mesa para lavatório temporizada bica baixa | UN | 4 | 142.87 | 16.13 | 159 | 571.48 | 64.52 | 636 | 801.4872
3.19.4 | BANCADAS LAVATÓRIO (1,3X0,6M) 2UN | 10759/ ORSE | BANCADA EM GRANITO CINZA ANDORINHA, E = 2 CM | M² | 1.8 | 248.8 | 21.56 | 270.36 | 447.84 | 38.808 | 486.648 | 613.2738
3.19.5 | BANCADA - CUBA LAVATÓRIO | 86937 | CUBA DE EMBUTIR OVAL EM LOUÇA BRANCA, 35 X 50CM OU EQUIVALENTE, INCLUSO VÁLVULA EM METAL CROMADO E SIFÃO FLEXÍVEL EM PVC - FORNECIMENTO E INSTALAÇÃO. AF_01/2020 | UN | 2 | 221.89 | 32.97 | 254.86 | 443.78 | 65.94 | 509.72 | 642.3491
3.19.6 | BANCADA - ENGATE FLEXÍVEL | 86884 | ENGATE FLEXÍVEL EM PLÁSTICO BRANCO, 1/2 X 30CM - FORNECIMENTO E INSTALAÇÃO. AF_01/2020 | UN | 2 | 6.94 | 4.22 | 11.16 | 13.88 | 8.44 | 22.32 | 28.1277
3.19.7 | ABERTURA NA ALVENARIA - AF | 90443 | RASGO EM ALVENARIA PARA RAMAIS/ DISTRIBUIÇÃO COM DIAMETROS MENORES OU IGUAIS A 40 MM. AF_09/2023 | M | 15.2 | 2.28 | 6.48 | 8.76 | 34.656 | 98.496 | 133.152 | 167.7982
3.19.8 | ABERTURA NA ALVENARIA - AF | 90466 | CHUMBAMENTO LINEAR EM ALVENARIA PARA RAMAIS/DISTRIBUIÇÃO COM DIÂMETROS MENORES OU IGUAIS A 40 MM. AF_09/2023 | M | 15.2 | 6.05 | 10.42 | 16.47 | 91.96 | 158.384 | 250.344 | 315.4835
3.19.9 | TUBULAÇÃO AF - 25MM | 89356 | TUBO, PVC, SOLDÁVEL, DN 25MM, INSTALADO EM RAMAL OU SUB-RAMAL DE ÁGUA - FORNECIMENTO E INSTALAÇÃO. AF_06/2022 | M | 10.1 | 10.29 | 15.18 | 25.47 | 103.929 | 153.318 | 257.247 | 324.1827
3.19.10 | TUBULAÇÃO AF - 50MM | 89449 | TUBO, PVC, SOLDÁVEL, DN 50MM, INSTALADO EM PRUMADA DE ÁGUA - FORNECIMENTO E INSTALAÇÃO. AF_06/2022 | M | 5.1 | 16.42 | 1.34 | 17.76 | 83.742 | 6.834 | 90.576 | 114.1439
3.19.11 | CONEXÕES AF | 89362 | JOELHO 90 GRAUS, PVC, SOLDÁVEL, DN 25MM, INSTALADO EM RAMAL OU SUB-RAMAL DE ÁGUA - FORNECIMENTO E INSTALAÇÃO. AF_06/2022 | UN | 6 | 4.24 | 6.08 | 10.32 | 25.44 | 36.48 | 61.92 | 78.0316
3.19.12 | CONEXÕES AF | 90373 | JOELHO 90 GRAUS COM BUCHA DE LATÃO, PVC, SOLDÁVEL, DN 25MM, X 1/2 INSTALADO EM RAMAL OU SUB-RAMAL DE ÁGUA - FORNECIMENTO E INSTALAÇÃO. AF_06/2022 | UN | 6 | 8.31 | 5.23 | 13.54 | 49.86 | 31.38 | 81.24 | 102.3786
3.19.13 | CONEXÕES AF | 89579 | LUVA DE REDUÇÃO, PVC, SOLDÁVEL, DN 50MM X 25MM, INSTALADO EM PRUMADA DE ÁGUA FORNECIMENTO E INSTALAÇÃO. AF_06/2022 | UN | 2 | 9.21 | 2.61 | 11.82 | 18.42 | 5.22 | 23.64 | 29.7911
3.19.14 | CONEXÕES AF | 89395 | TE, PVC, SOLDÁVEL, DN 25MM, INSTALADO EM RAMAL OU SUB-RAMAL DE ÁGUA - FORNECIMENTO E INSTALAÇÃO. AF_06/2022 | UN | 2 | 6.11 | 8.1 | 14.21 | 12.22 | 16.2 | 28.42 | 35.8149
3.19.15 | CONEXÕES AF | 89570 | ADAPTADOR CURTO COM BOLSA E ROSCA PARA REGISTRO, PVC, SOLDÁVEL, DN 40MM X 1.1/2 , INSTALADO EM PRUMADA DE ÁGUA - FORNECIMENTO E INSTALAÇÃO. AF_06/2022 | UN | 2 | 8.92 | 2.61 | 11.53 | 17.84 | 5.22 | 23.06 | 29.0602
3.19.16 | REGISTRO DE GAVETA 1" | 94792 | REGISTRO DE GAVETA BRUTO, LATÃO, ROSCÁVEL, 1", COM ACABAMENTO E CANOPLA CROMADOS - FORNECIMENTO E INSTALAÇÃO. AF_08/2021 | UN | 2 | 109.39 | 10.32 | 119.71 | 218.78 | 20.64 | 239.42 | 301.7171
3.19.17 | REGISTRO DE GAVETA 3/4" | 89987 | REGISTRO DE GAVETA BRUTO, LATÃO, ROSCÁVEL, 3/4", COM ACABAMENTO E CANOPLA CROMADOS - FORNECIMENTO E INSTALAÇÃO. AF_08/2021 | UN | 2 | 89.51 | 8.79 | 98.3 | 179.02 | 17.58 | 196.6 | 247.7553
3.19.18 | ABERTURA NO PISO - ESGOTO | 90446 | RASGO EM CONTRAPISO PARA RAMAIS/ DISTRIBUIÇÃO COM DIÂMETROS MAIORES QUE 75 MM. AF_09/2023 | M | 16.85 | 7.09 | 17.95 | 25.04 | 119.4665 | 302.4575 | 421.924 | 531.7086
3.19.19 | VALA PARA ESGOTO | 93358 | ESCAVAÇÃO MANUAL DE VALA COM PROFUNDIDADE MENOR OU IGUAL A 1,30 M. AF_02/2021 | M³ | 2.5 | 32.89 | 63.35 | 96.24 | 82.225 | 158.375 | 240.6 | 303.2041
3.19.20 | RECOMPOSIÇÃO DO CONTRAPISO | 95241 | LASTRO DE CONCRETO MAGRO, APLICADO EM PISOS, LAJES SOBRE SOLO OU RADIERS, ESPESSURA DE 5 CM. AF_01/2024 | M² | 5.05 | 24.21 | 11.51 | 35.72 | 122.2605 | 58.1255 | 180.386 | 227.3224
3.19.21 | TUBULAÇÃO ESGOTO - 40MM | 89711 | TUBO PVC, SERIE NORMAL, ESGOTO PREDIAL, DN 40 MM, FORNECIDO E INSTALADO EM RAMAL DE DESCARGA OU RAMAL DE ESGOTO SANITÁRIO. AF_08/2022 | M | 12.4 | 12.02 | 11.67 | 23.69 | 149.048 | 144.708 | 293.756 | 370.1913
3.19.22 | TUBULAÇÃO ESGOTO - 50MM | 89712 | TUBO PVC, SERIE NORMAL, ESGOTO PREDIAL, DN 50 MM, FORNECIDO E INSTALADO EM RAMAL DE DESCARGA OU RAMAL DE ESGOTO SANITÁRIO. AF_08/2022 | M | 2.7 | 17.26 | 12.69 | 29.95 | 46.602 | 34.263 | 80.865 | 101.9061
3.19.23 | TUBULAÇÃO ESGOTO - 100MM | 89714 | TUBO PVC, SERIE NORMAL, ESGOTO PREDIAL, DN 100 MM, FORNECIDO E INSTALADO EM RAMAL DE DESCARGA OU RAMAL DE ESGOTO SANITÁRIO. AF_08/2022 | M | 4.3 | 23.99 | 17.71 | 41.7 | 103.157 | 76.153 | 179.31 | 225.9665
3.19.24 | CONEXÕES ESGOTO | 89724 | JOELHO 90 GRAUS, PVC, SERIE NORMAL, ESGOTO PREDIAL, DN 40 MM, JUNTA SOLDÁVEL, FORNECIDO E INSTALADO EM RAMAL DE DESCARGA OU RAMAL DE ESGOTO SANITÁRIO. AF_08/2022 | UN | 8 | 6.17 | 5.06 | 11.23 | 49.36 | 40.48 | 89.84 | 113.2164
3.19.25 | CONEXÕES ESGOTO | 89726 | JOELHO 45 GRAUS, PVC, SERIE NORMAL, ESGOTO PREDIAL, DN 40 MM, JUNTA SOLDÁVEL, FORNECIDO E INSTALADO EM RAMAL DE DESCARGA OU RAMAL DE ESGOTO SANITÁRIO. AF_08/2022 | UN | 6 | 6.42 | 5.06 | 11.48 | 38.52 | 30.36 | 68.88 | 86.8026
3.19.26 | CONEXÕES ESGOTO | 89744 | JOELHO 90 GRAUS, PVC, SERIE NORMAL, ESGOTO PREDIAL, DN 100 MM, JUNTA ELÁSTICA, FORNECIDO E INSTALADO EM RAMAL DE DESCARGA OU RAMAL DE ESGOTO SANITÁRIO. AF_08/2022 | UN | 2 | 20.59 | 7.67 | 28.26 | 41.18 | 15.34 | 56.52 | 71.2265
3.19.27 | CONEXÕES ESGOTO | 89746 | JOELHO 45 GRAUS, PVC, SERIE NORMAL, ESGOTO PREDIAL, DN 100 MM, JUNTA ELÁSTICA, FORNECIDO E INSTALADO EM RAMAL DE DESCARGA OU RAMAL DE ESGOTO SANITÁRIO. AF_08/2022 | UN | 6 | 21.49 | 7.67 | 29.16 | 128.94 | 46.02 | 174.96 | 220.4846
3.19.28 | CONEXÕES ESGOTO | 104353 | JUNÇÃO DE REDUÇÃO INVERTIDA, PVC, SÉRIE NORMAL, ESGOTO PREDIAL, DN 100 X 50 MM, JUNTA ELÁSTICA, FORNECIDO E INSTALADO EM PRUMADA DE ESGOTO SANITÁRIO OU VENTILAÇÃO. AF_08/2022 | UN | 2 | 34.74 | 8.29 | 43.03 | 69.48 | 16.58 | 86.06 | 108.4528
3.19.29 | CONEXÕES ESGOTO | 89707 | CAIXA SIFONADA, PVC, DN 100 X 100 X 50 MM, JUNTA ELÁSTICA, FORNECIDA E INSTALADA EM RAMAL DE DESCARGA OU EM RAMAL DE ESGOTO SANITÁRIO. AF_08/2022 | UN | 2 | 35.18 | 15.87 | 51.05 | 70.36 | 31.74 | 102.1 | 128.6664
3.19.30 | RALO | 89709 | RALO SIFONADO, PVC, DN 100 X 40 MM, JUNTA SOLDÁVEL, FORNECIDO E INSTALADO EM RAMAL DE DESCARGA OU EM RAMAL DE ESGOTO SANITÁRIO. AF_08/2022 | UN | 2 | 15.26 | 6.58 | 21.84 | 30.52 | 13.16 | 43.68 | 55.0455
3.19.31 | TAMPA DO RALO | 11732/ INSUMOS | GRELHA FIXA, PVC CROMADA, REDONDA, 150 MM, PARA RALOS E CAIXAS | UN | 2 | 26.16 | 0 | 26.16 | 52.32 | 0 | 52.32 | 65.9337
3.19.32 | CAIXA DE PASSAGEM/ INSPEÇÃO ESGOTO 60X60CM | 97906 | CAIXA ENTERRADA HIDRÁULICA RETANGULAR, EM ALVENARIA COM BLOCOS DE CONCRETO, DIMENSÕES INTERNAS: 0,6X0,6X0,6 M PARA REDE DE ESGOTO. AF_12/2020 | UN | 1 | 257.44 | 195.41 | 452.85 | 257.44 | 195.41 | 452.85 | 570.6816
3.20 |  |  | CONSTRUÇÕES | [5 empty] | 1119.976 | 132.254 | 1252.23 | 1578.0602
3.20.1 | DIVISÓRIAS EM DRYWALL | 96359 | PAREDE COM PLACAS DE GESSO ACARTONADO (DRYWALL), PARA USO INTERNO, COM DUAS FACES SIMPLES E ESTRUTURA METÁLICA COM GUIAS SIMPLES, COM VÃOS AF_07/2023_PS | M² | 8.9 | 90.14 | 14.86 | 105 | 802.246 | 132.254 | 934.5 | 1177.6569
3.20.2 | DIVISÓRIAS EM DRYWALL - ISOLAMENTO TERMO-ACÚSTICO | 07265/ORSE | Manta em lã de rocha de 25mm - fornecimento e aplicação | M² | 8.9 | 35.7 | 0 | 35.7 | 317.73 | 0 | 317.73 | 400.4033
3.21 |  |  | ESQUADRIAS | [5 empty] | 9758.535 | 685.0225 | 10443.5575 | 13160.9712
3.21.1 | PORTA DE ALUMINIO - 02 UN | 91338 | PORTA DE ALUMÍNIO DE ABRIR COM LAMBRI, COM GUARNIÇÃO, FIXAÇÃO COM PARAFUSOS - FORNECIMENTO E INSTALAÇÃO. AF_12/2019 | M² | 4.15 | 1707.92 | 10.89 | 1718.81 | 7087.868 | 45.1935 | 7133.0615 | 8989.0841
3.21.2 | PORTA DE MADEIRA - 02 UN | 91327 | KIT DE PORTA DE MADEIRA PARA VERNIZ, SEMI-OCA (LEVE OU MÉDIA), PADRÃO POPULAR, 90X210CM, ESPESSURA DE 3,5CM, ITENS INCLUSOS: DOBRADIÇAS, MONTAGEM E INSTALAÇÃO DO BATENTE, SEM FECHADURA - FORNECIMENTO E INSTALAÇÃO. AF_12/2019 | UN | 2 | 723.93 | 210.1 | 934.03 | 1447.86 | 420.2 | 1868.06 | 2354.1292
3.21.3 | PORTA DE MADEIRA - LIXAMENTO | 102193 | LIXAMENTO DE MADEIRA PARA APLICAÇÃO DE FUNDO OU PINTURA. AF_01/2020 | M² | 10.1 | 1.15 | 1.23 | 2.38 | 11.615 | 12.423 | 24.038 | 30.2927
3.21.4 | PORTA DE MADEIRA - VERNIZ | 102213 | PINTURA VERNIZ (INCOLOR) ALQUÍDICO EM MADEIRA, USO INTERNO E EXTERNO, 2 DEMÃOS. AF_01/2021 | M² | 10.1 | 11.2 | 10.61 | 21.81 | 113.12 | 107.161 | 220.281 | 277.5981
3.21.5 | PORTA DE MADEIRA - FECHADURA | 91306 | FECHADURA DE EMBUTIR PARA PORTAS INTERNAS, COMPLETA, ACABAMENTO PADRÃO MÉDIO, COM EXECUÇÃO DE FURO - FORNECIMENTO E INSTALAÇÃO. AF_12/2019 | UN | 2 | 124.31 | 22.37 | 146.68 | 248.62 | 44.74 | 293.36 | 369.6923
3.21.6 | JANELA MAXIM-AR - CONTRAMARCO | 94590 | CONTRAMARCO DE ALUMÍNIO, FIXAÇÃO COM PARAFUSO - FORNECIMENTO E INSTALAÇÃO. AF_12/2019 | M | 4.8 | 24.78 | 4.64 | 24.5 | 96.672 | 20.928 | 117.6 | 148.1995
3.21.7 | JANELA MAXIM-AR (0,6X0,60M) 2UN | 94569 | JANELA DE ALUMÍNIO TIPO MAXIM-AR, COM VIDROS, BATENTE E FERRAGENS. EXCLUSIVE ALIZAR, ACABAMENTO E CONTRAMARCO. FORNECIMENTO E INSTALAÇÃO. AF_12/2019 | M² | 0.7 | 1399.27 | 52.29 | 1124.51 | 752.78 | 34.377 | 787.157 | 991.9753
3.22 |  |  | ACABAMENTOS E REVESTIMENTOS | [5 empty] | 5222.868 | 1443.494 | 6666.362 | 8400.9494
3.22.1 | REGULARIZAÇÃO DO PISO | 87620 | CONTRAPISO EM ARGAMASSA TRAÇO 1:4 (CIMENTO E AREIA), PREPARO MECÂNICO COM BETONEIRA 400 L, APLICADO EM ÁREAS SECAS SOBRE LAJE, ADERIDO, ACABAMENTO NÃO REFORÇADO, ESPESSURA 2CM. AF_07/2021 | M² | 14.4 | 21.57 | 9.68 | 31.25 | 310.608 | 139.392 | 450 | 567.09
3.22.2 | REVESTIMENTO CERÂMICO - PISO | 87257 | REVESTIMENTO CERÂMICO PARA PISO COM PLACAS TIPO ESMALTADA EXTRA DE DIMENSÕES 60X60 CM APLICADA EM AMBIENTES DE ÁREA MAIOR QUE 10 M2. AF_02/2023_PE | M² | 14.4 | 77.46 | 8.64 | 86.1 | 1115.424 | 124.416 | 1239.84 | 1562.4464
3.22.3 | SOLEIRA (02 portas) | 98689 | SOLEIRA EM GRANITO, LARGURA 15 CM, ESPESSURA 2,0 CM. AF_09/2020 | M | 2 | 107.83 | 18.33 | 126.16 | 215.66 | 36.66 | 252.32 | 317.9737
3.22.4 | REGULARIZAÇÃO DA PAREDE | 87547 | MASSA ÚNICA, PARA RECEBIMENTO DE PINTURA, EM ARGAMASSA TRAÇO 1:2:8, PREPARO MECÂNICO COM BETONEIRA 400L, APLICADA MANUALMENTE EM FACES INTERNAS DE PAREDES, ESPESSURA DE 10MM, COM EXECUÇÃO DE TALISCAS. AF_03/2024 | M² | 31.45 | 13.36 | 13.45 | 26.81 | 420.172 | 423.0025 | 843.1745 | 1062.5685
3.22.5 | REGULARIZAÇÃO DA PAREDE - COPA | 87547 | MASSA ÚNICA, PARA RECEBIMENTO DE PINTURA, EM ARGAMASSA TRAÇO 1:2:8, PREPARO MECÂNICO COM BETONEIRA 400L, APLICADA MANUALMENTE EM FACES INTERNAS DE PAREDES, ESPESSURA DE 10MM, COM EXECUÇÃO DE TALISCAS. AF_03/2024 | M² | 13.65 | 13.36 | 13.45 | 26.81 | 182.364 | 183.5925 | 365.9565 | 461.1784
3.22.6 | REVESTIMENTO CERÂMICO - PAREDES H=2,20M | 87251 | REVESTIMENTO CERÂMICO PARA PISO COM PLACAS TIPO ESMALTADA EXTRA DE DIMENSÕES 45X45 CM APLICADA EM AMBIENTES DE ÁREA MAIOR QUE 10 M2. AF_02/2023_PE | M² | 68.1 | 43.2 | 7.78 | 50.98 | 2941.92 | 529.818 | 3471.738 | 4375.0842
3.22.7 | REVESTIMENTO CERÂMICO - COPA (1,8 X 0,45M) | 87251 | REVESTIMENTO CERÂMICO PARA PISO COM PLACAS TIPO ESMALTADA EXTRA DE DIMENSÕES 45X45 CM APLICADA EM AMBIENTES DE ÁREA MAIOR QUE 10 M2. AF_02/2023_PE | M² | 0.85 | 43.2 | 7.78 | 50.98 | 36.72 | 6.613 | 43.333 | 54.6082
3.23 |  |  | PINTURAS | [5 empty] | 570.364 | 381.1935 | 951.5575 | 1199.1528
3.23.1 | PINTURA - PAREDES E TETO (fundo) | 88485 | FUNDO SELADOR ACRÍLICO, APLICAÇÃO MANUAL EM PAREDE, UMA DEMÃO. AF_04/2023 | M² | 32.95 | 2.27 | 1.86 | 4.13 | 74.7965 | 61.287 | 136.0835 | 171.4924
3.23.2 | PINTURA - PAREDES E TETO (pintura) | 88489 | PINTURA LÁTEX ACRÍLICA PREMIUM, APLICAÇÃO MANUAL EM PAREDES, DUAS DEMÃOS. AF_04/2023 | M² | 32.95 | 8.37 | 4.55 | 12.92 | 275.7915 | 149.9225 | 425.714 | 536.4848
3.23.3 | PINTURA - PAREDES COPA (emassamento) | 88495 | EMASSAMENTO COM MASSA LÁTEX, APLICAÇÃO EM PAREDE, UMA DEMÃO, LIXAMENTO MANUAL. AF_04/2023 | M² | 12.8 | 6.53 | 6.87 | 13.4 | 83.584 | 87.936 | 171.52 | 216.1495
3.23.4 | PINTURA - PAREDES COPA (fundo) | 88485 | FUNDO SELADOR ACRÍLICO, APLICAÇÃO MANUAL EM PAREDE, UMA DEMÃO. AF_04/2023 | M² | 12.8 | 2.27 | 1.86 | 4.13 | 29.056 | 23.808 | 52.864 | 66.6192
3.23.5 | PINTURA - PAREDES COPA (pintura) | 88489 | PINTURA LÁTEX ACRÍLICA PREMIUM, APLICAÇÃO MANUAL EM PAREDES, DUAS DEMÃOS. AF_04/2023 | M² | 12.8 | 8.37 | 4.55 | 12.92 | 107.136 | 58.24 | 165.376 | 208.4068
3.24 |  |  | ACESSÓRIOS | [5 empty] | 4341.475 | 384.925 | 4726.4 | 5956.2093
3.24.1 | PUXADOR HORIZONTAL - PORTA PNE 40CM | 100870/ ADAPTADO | (ADAPTADO PARA FIXAÇÃO EM ALUMÍNIO) BARRA DE APOIO RETA, EM ALUMINIO, COMPRIMENTO 60 CM, FIXADA NA PAREDE - FORNECIMENTO E INSTALAÇÃO. AF_01/2020 | UN | 2 | 227.39 | 26.1 | 253.49 | 454.78 | 52.2 | 506.98 | 638.8962
3.24.2 | INSTALAÇÃO DE BARRAS PNE 80CM | 100872 | BARRA DE APOIO RETA, EM ALUMINIO, COMPRIMENTO 80 CM, FIXADA NA PAREDE - FORNECIMENTO E INSTALAÇÃO. AF_01/2020 | UN | 4 | 260.13 | 26.17 | 286.3 | 1040.52 | 104.68 | 1145.2 | 1443.181
3.24.3 | INSTALAÇÃO DE BARRAS PNE 60CM | 100870 | BARRA DE APOIO RETA, EM ALUMINIO, COMPRIMENTO 60 CM, FIXADA NA PAREDE - FORNECIMENTO E INSTALAÇÃO. AF_01/2020 | UN | 4 | 227.39 | 26.17 | 253.56 | 909.56 | 104.68 | 1014.24 | 1278.1452
3.24.4 | INSTALAÇÃO DE BARRAS PNE 70CM | 100867 | BARRA DE APOIO RETA, EM ACO INOX POLIDO, COMPRIMENTO 70 CM, FIXADA NA PAREDE - FORNECIMENTO E INSTALAÇÃO. AF_01/2020 | UN | 2 | 304.65 | 26.17 | 330.82 | 609.3 | 52.34 | 661.64 | 833.7987
3.24.5 | ASSENTO SANITÁRIO | 100849 | ASSENTO SANITÁRIO CONVENCIONAL - FORNECIMENTO E INSTALACAO. AF_01/2020 | UN | 2 | 39.61 | 4.21 | 43.82 | 79.22 | 8.42 | 87.64 | 110.4439
3.24.6 | ESPELHO 0,4X0,6M (02 unidades) | 09718/ORSE | Espelho de cristal 4mm com moldura de alumínio | M² | 0.5 | 529.45 | 9.67 | 539.12 | 264.725 | 4.835 | 269.56 | 339.6995
3.24.7 | ESPELHO 0,6X0,8M (02 unidades) | 09718/ORSE | Espelho de cristal 4mm com moldura de alumínio | M² | 1 | 529.45 | 9.67 | 539.12 | 529.45 | 9.67 | 539.12 | 679.399
3.24.8 | PAPELEIRA | 12511/ORSE | Dispenser, em plástico, para papel higiênico em rolo | UN | 2 | 64.62 | 2.21 | 66.83 | 129.24 | 4.42 | 133.66 | 168.4383
3.24.9 | SABONETEIRA | 95547 | SABONETEIRA PLASTICA TIPO DISPENSER PARA SABONETE LIQUIDO COM RESERVATORIO 800 A 1500 ML, INCLUSO FIXAÇÃO. AF_01/2020 | UN | 4 | 38.78 | 8.72 | 47.5 | 155.12 | 34.88 | 190 | 239.438
3.24.10 | TOALHEIRO | 04287/ORSE | Dispenser para toalha interfolhada | UN | 4 | 42.39 | 2.2 | 44.59 | 169.56 | 8.8 | 178.36 | 224.7693
3.25 |  |  | LIMPEZA E FINALIZAÇÕES | [5 empty] | 9.792 | 15.408 | 25.2 | 31.757
3.25.1 | LIMPEZA | 02450/ORSE | LIMPEZA GERAL | M² | 14.4 | 0.68 | 1.07 | 1.75 | 9.792 | 15.408 | 25.2 | 31.757
BLOCO 19 - SETOR DE BIOLOGIA - BANHEIRO 02 - PROFESSORES MASCULINO E FEMININO | [8 empty] | 27705.1825 | 6244.478 | 33949.6605 | 42783.3622
3.26 | REMOÇÕES E DEMOLIÇÕES | [7 empty] | 263.6985 | 587.3935 | 851.092 | 1072.5461
3.26.1 | PROTEÇÃO DE JANELAS | 03642/ORSE | Lona plástica preta e = 150 micra | M² | 2.85 | 2.5 | 2.46 | 4.96 | 7.125 | 7.011 | 14.136 | 17.8142
3.26.2 | REMOÇÃO DAS LOUÇAS (02 pias, 04 vasos sanitários) | 97663 | REMOÇÃO DE LOUÇAS, DE FORMA MANUAL, SEM REAPROVEITAMENTO. AF_09/2023 | UN | 6 | 4.48 | 9.86 | 14.34 | 26.88 | 59.16 | 86.04 | 108.4276
3.26.3 | REMOÇÃO DAS PORTAS (06) | 97644 | REMOÇÃO DE PORTAS, DE FORMA MANUAL, SEM REAPROVEITAMENTO. AF_09/2023 | M² | 10.1 | 3.43 | 7.42 | 10.85 | 34.643 | 74.942 | 109.585 | 138.099
3.26.4 | DEMOLIÇÃO DE ALVENARIA | 97622 | DEMOLIÇÃO DE ALVENARIA DE BLOCO FURADO, DE FORMA MANUAL, SEM REAPROVEITAMENTO. AF_09/2023 | M³ | 1.5 | 21.22 | 43.2 | 64.42 | 31.83 | 64.8 | 96.63 | 121.7731
3.26.5 | DEMOLIÇÃO DE REVESTIMENTO - PISO E PAREDES | 97634 | DEMOLIÇÃO DE REVESTIMENTO CERÂMICO, DE FORMA MECANIZADA COM MARTELETE, SEM REAPROVEITAMENTO. AF_09/2023 | M² | 69.15 | 2.28 | 5.33 | 7.61 | 157.662 | 368.5695 | 526.2315 | 663.1569
3.26.6 | REMOÇÃO DE TUBULAÇÕES EXISTENTES - AF E ESGOTO | 97662/ ADAPTADO | (ADAPTADO PARA REMOÇÃO DE TODA TUBULAÇÃO) REMOÇÃO DE TUBULAÇÕES (TUBOS E CONEXÕES) DE ÁGUA FRIA, DE FORMA MANUAL, SEM REAPROVEITAMENTO. AF_09/2023 | M | 28.15 | 0.15 | 0.42 | 0.57 | 4.2225 | 11.823 | 16.0455 | 20.2205
3.26.7 | FECHAMENTOS (teto luminárias) | 87547 | MASSA ÚNICA, PARA RECEBIMENTO DE PINTURA, EM ARGAMASSA TRAÇO 1:2:8, PREPARO MECÂNICO COM BETONEIRA 400L, APLICADA MANUALMENTE EM FACES INTERNAS DE PAREDES, ESPESSURA DE 10MM, COM EXECUÇÃO DE TALISCAS. AF_03/2024 | M² | 0.1 | 13.36 | 10.88 | 24.24 | 1.336 | 1.088 | 2.424 | 3.0547
3.27 | INSTALAÇÕES ELÉTRICAS | [7 empty] | 1133.331 | 451.2495 | 1584.5805 | 1996.8883
3.27.1 | REMOÇÃO DE LUMINÁRIAS | 97665 | REMOÇÃO DE LUMINÁRIAS, DE FORMA MANUAL, SEM REAPROVEITAMENTO. AF_09/2023 | UN | 2 | 0.61 | 1.44 | 2.05 | 1.22 | 2.88 | 4.1 | 5.1668
3.27.2 | REMOÇÃO DE INTERRUPTORES/ TOMADAS | 97660 | REMOÇÃO DE INTERRUPTORES/TOMADAS ELÉTRICAS, DE FORMA MANUAL, SEM REAPROVEITAMENTO. AF_09/2023 | UN | 4 | 0.2 | 0.55 | 0.75 | 0.8 | 2.2 | 3 | 3.7806
3.27.3 | REMOÇÃO DE CABOS | 97661 | REMOÇÃO DE CABOS ELÉTRICOS, DE FORMA MANUAL, SEM REAPROVEITAMENTO. AF_09/2023 | M | 9.75 | 0.23 | 0.57 | 0.8 | 2.2425 | 5.5575 | 7.8 | 9.8296
3.27.4 | ELETRODUTO RÍGIDO | 91867 | ELETRODUTO RÍGIDO ROSCÁVEL, PVC, DN 25 MM (3/4"), PARA CIRCUITOS TERMINAIS, INSTALADO EM LAJE - FORNECIMENTO E INSTALAÇÃO. AF_03/2023 | M | 18.7 | 7.51 | 3.83 | 11.34 | 140.437 | 71.621 | 212.058 | 267.2355
3.27.5 | FIXAÇÃO ELETRODUTO | 91173 | FIXAÇÃO DE TUBOS VERTICAIS DE PPR DIÂMETROS MENORES OU IGUAIS A 40 MM COM ABRAÇADEIRA METÁLICA RÍGIDA TIPO D 1/2", FIXADA EM PERFILADO EM ALVENARIA. AF_09/2023 | M | 18.7 | 2.51 | 2.1 | 4.61 | 46.937 | 39.27 | 86.207 | 108.6381
3.27.6 | CONDULETE | 104402 | CONDULETE DE PVC, TIPO C, PARA ELETRODUTO DE PVC SOLDÁVEL DN 25 MM (3/4''), APARENTE - FORNECIMENTO E INSTALAÇÃO. AF_10/2022 | UN | 4 | 18.08 | 11.88 | 29.96 | 72.32 | 47.52 | 119.84 | 151.0224
3.27.7 | CURVA | 90902 | CURVA 90 GRAUS PARA ELETRODUTO, PVC, ROSCÁVEL, DN 25 MM (3/4"), PARA CIRCUITOS TERMINAIS, INSTALADA EM LAJE - FORNECIMENTO E INSTALAÇÃO. AF_03/2023 | UN | 6 | 6.31 | 6.63 | 12.94 | 37.86 | 39.78 | 77.64 | 97.8419
3.27.8 | CABEAMENTOS | 91927 | CABO DE COBRE FLEXÍVEL ISOLADO, 2,5 MM², ANTI-CHAMA 0,6/1,0 KV, PARA CIRCUITOS TERMINAIS - FORNECIMENTO E INSTALAÇÃO. AF_03/2023 | M | 77.95 | 3.71 | 1.18 | 4.89 | 289.1945 | 91.981 | 381.1755 | 480.3574
3.27.9 | INSTALAÇÃO DE LUMINÁRIA | 97585/ ADAPTADO | (ADAPTADO PARA LAMPADA LED) LUMINÁRIA TIPO CALHA, DE SOBREPOR, COM 2 LÂMPADAS TUBULARES FLUORESCENTES DE 18 W, COM REATOR DE PARTIDA RÁPIDA - FORNECIMENTO E INSTALAÇÃO. AF_02/2020 | UN | 4 | 105.52 | 12.59 | 118.11 | 422.08 | 50.36 | 472.44 | 595.3689
3.27.10 | INTERRUPTOR COM TOMADA | 92023 | INTERRUPTOR SIMPLES (1 MÓDULO) COM 1 TOMADA DE EMBUTIR 2P+T 10 A, INCLUINDO SUPORTE E PLACA - FORNECIMENTO E INSTALAÇÃO. AF_03/2023 | UN | 4 | 30.06 | 25.02 | 55.08 | 120.24 | 100.08 | 220.32 | 277.6473
3.28 | INSTALAÇÕES HIDRÁULICAS | [7 empty] | 5178.98 | 1997.322 | 7176.302 | 9043.5758
3.28.1 | INSTALAÇÃO DE LOUÇAS (vasos sanitários) | 86888 | VASO SANITÁRIO SIFONADO COM CAIXA ACOPLADA LOUÇA BRANCA - FORNECIMENTO E INSTALAÇÃO. AF_01/2020 | UN | 2 | 523.6 | 24.58 | 548.18 | 1047.2 | 49.16 | 1096.36 | 1381.6329
3.28.2 | LAVATÓRIO PNE | 86942 | LAVATÓRIO LOUÇA BRANCA SUSPENSO, 29,5 X 39CM OU EQUIVALENTE, PADRÃO POPULAR, INCLUSO SIFÃO TIPO GARRAFA EM PVC, VÁLVULA E ENGATE FLEXÍVEL 30CM EM PLÁSTICO E TORNEIRA CROMADA DE MESA, PADRÃO POPULAR - FORNECIMENTO E INSTALAÇÃO. AF_01/2020 | UN | 2 | 246.12 | 25.68 | 271.8 | 492.24 | 51.36 | 543.6 | 685.0447
3.28.3 | BANCADAS LAVATÓRIO (1,3X0,6M) 2UN | 10759/ ORSE | BANCADA EM GRANITO CINZA ANDORINHA, E = 2 CM | M² | 1.8 | 248.8 | 21.46 | 270.26 | 447.84 | 38.628 | 486.468 | 613.047
3.28.4 | TORNEIRA LAVATÓRIO | 11232/ORSE | Torneira cromada de mesa para lavatório temporizada bica baixa | UN | 4 | 142.87 | 16.13 | 159 | 571.48 | 64.52 | 636 | 801.4872
3.28.5 | BANCADA - CUBA LAVATÓRIO | 86937 | CUBA DE EMBUTIR OVAL EM LOUÇA BRANCA, 35 X 50CM OU EQUIVALENTE, INCLUSO VÁLVULA EM METAL CROMADO E SIFÃO FLEXÍVEL EM PVC - FORNECIMENTO E INSTALAÇÃO. AF_01/2020 | UN | 2 | 221.89 | 32.97 | 254.86 | 443.78 | 65.94 | 509.72 | 642.3491
3.28.6 | BANCADA - ENGATE FLEXÍVEL | 86884 | ENGATE FLEXÍVEL EM PLÁSTICO BRANCO, 1/2 X 30CM - FORNECIMENTO E INSTALAÇÃO. AF_01/2020 | UN | 2 | 6.94 | 4.22 | 11.16 | 13.88 | 8.44 | 22.32 | 28.1277
3.28.7 | ABERTURA NA ALVENARIA - AF | 90443 | RASGO EM ALVENARIA PARA RAMAIS/ DISTRIBUIÇÃO COM DIAMETROS MENORES OU IGUAIS A 40 MM. AF_05/2015 | M | 15.25 | 5.34 | 11.05 | 16.39 | 81.435 | 168.5125 | 249.9475 | 314.9838
3.28.8 | ABERTURA NA ALVENARIA - AF | 90466 | CHUMBAMENTO LINEAR EM ALVENARIA PARA RAMAIS/DISTRIBUIÇÃO COM DIÂMETROS MENORES OU IGUAIS A 40 MM. AF_05/2016 | M | 15.25 | 5.34 | 11.05 | 16.39 | 81.435 | 168.5125 | 249.9475 | 314.9838
3.28.9 | TUBULAÇÃO AF - 25MM | 89356 | TUBO, PVC, SOLDÁVEL, DN 25MM, INSTALADO EM RAMAL OU SUB-RAMAL DE ÁGUA - FORNECIMENTO E INSTALAÇÃO. AF_06/2022 | M | 10.1 | 10.29 | 15.18 | 25.47 | 103.929 | 153.318 | 257.247 | 324.1827
3.28.10 | TUBULAÇÃO AF - 50MM | 89449 | TUBO, PVC, SOLDÁVEL, DN 50MM, INSTALADO EM PRUMADA DE ÁGUA - FORNECIMENTO E INSTALAÇÃO. AF_06/2022 | M | 5.1 | 16.42 | 1.34 | 17.76 | 83.742 | 6.834 | 90.576 | 114.1439
3.28.11 | CONEXÕES AF | 89362 | JOELHO 90 GRAUS, PVC, SOLDÁVEL, DN 25MM, INSTALADO EM RAMAL OU SUB-RAMAL DE ÁGUA - FORNECIMENTO E INSTALAÇÃO. AF_06/2022 | UN | 6 | 4.24 | 6.08 | 10.32 | 25.44 | 36.48 | 61.92 | 78.0316
3.28.12 | CONEXÕES AF | 90373 | JOELHO 90 GRAUS COM BUCHA DE LATÃO, PVC, SOLDÁVEL, DN 25MM, X 1/2 INSTALADO EM RAMAL OU SUB-RAMAL DE ÁGUA - FORNECIMENTO E INSTALAÇÃO. AF_06/2022 | UN | 6 | 8.31 | 5.23 | 13.54 | 49.86 | 31.38 | 81.24 | 102.3786
3.28.13 | CONEXÕES AF | 89579 | LUVA DE REDUÇÃO, PVC, SOLDÁVEL, DN 50MM X 25MM, INSTALADO EM PRUMADA DE ÁGUA FORNECIMENTO E INSTALAÇÃO. AF_06/2022 | UN | 2 | 9.21 | 2.61 | 11.82 | 18.42 | 5.22 | 23.64 | 29.7911
3.28.14 | CONEXÕES AF | 89395 | TE, PVC, SOLDÁVEL, DN 25MM, INSTALADO EM RAMAL OU SUB-RAMAL DE ÁGUA - FORNECIMENTO E INSTALAÇÃO. AF_06/2022 | UN | 2 | 6.11 | 8.1 | 14.21 | 12.22 | 16.2 | 28.42 | 35.8149
3.28.15 | CONEXÕES AF | 89570 | ADAPTADOR CURTO COM BOLSA E ROSCA PARA REGISTRO, PVC, SOLDÁVEL, DN 40MM X 1.1/2 , INSTALADO EM PRUMADA DE ÁGUA - FORNECIMENTO E INSTALAÇÃO. AF_06/2022 | UN | 2 | 8.92 | 2.61 | 11.53 | 17.84 | 5.22 | 23.06 | 29.0602
3.28.16 | REGISTRO DE GAVETA 1" | 94792 | REGISTRO DE GAVETA BRUTO, LATÃO, ROSCÁVEL, 1", COM ACABAMENTO E CANOPLA CROMADOS - FORNECIMENTO E INSTALAÇÃO. AF_08/2021 | UN | 2 | 109.39 | 10.32 | 119.71 | 218.78 | 20.64 | 239.42 | 301.7171
3.28.17 | REGISTRO DE GAVETA 3/4" | 89987 | REGISTRO DE GAVETA BRUTO, LATÃO, ROSCÁVEL, 3/4", COM ACABAMENTO E CANOPLA CROMADOS - FORNECIMENTO E INSTALAÇÃO. AF_08/2021 | UN | 2 | 89.51 | 8.79 | 98.3 | 179.02 | 17.58 | 196.6 | 247.7553
3.28.18 | ABERTURA NO PISO - ESGOTO | 90446 | RASGO EM CONTRAPISO PARA RAMAIS/ DISTRIBUIÇÃO COM DIÂMETROS MAIORES QUE 75 MM. AF_05/2015 | M | 16.05 | 7.09 | 17.95 | 25.04 | 113.7945 | 288.0975 | 401.892 | 506.4643
3.28.19 | VALA PARA ESGOTO | 93358 | ESCAVAÇÃO MANUAL DE VALA COM PROFUNDIDADE MENOR OU IGUAL A 1,30 M. AF_02/2021 | M³ | 2.4 | 32.89 | 63.35 | 96.24 | 78.936 | 152.04 | 230.976 | 291.076
3.28.20 | RECOMPOSIÇÃO DO CONTRAPISO | 95241 | LASTRO DE CONCRETO MAGRO, APLICADO EM PISOS, LAJES SOBRE SOLO OU RADIERS, ESPESSURA DE 5 CM. AF_07/2016 | M² | 4.8 | 24.21 | 11.51 | 35.72 | 116.208 | 55.248 | 171.456 | 216.0689
3.28.21 | TUBULAÇÃO ESGOTO - 40MM | 89711 | TUBO PVC, SERIE NORMAL, ESGOTO PREDIAL, DN 40 MM, FORNECIDO E INSTALADO EM RAMAL DE DESCARGA OU RAMAL DE ESGOTO SANITÁRIO. AF_08/2022 | M | 9.3 | 12.02 | 11.67 | 23.69 | 111.786 | 108.531 | 220.317 | 277.6435
3.28.22 | TUBULAÇÃO ESGOTO - 50MM | 89712 | TUBO PVC, SERIE NORMAL, ESGOTO PREDIAL, DN 50 MM, FORNECIDO E INSTALADO EM RAMAL DE DESCARGA OU RAMAL DE ESGOTO SANITÁRIO. AF_08/2022 | M | 2.6 | 17.26 | 12.69 | 29.95 | 44.876 | 32.994 | 77.87 | 98.1318
3.28.23 | TUBULAÇÃO ESGOTO - 100MM | 89714 | TUBO PVC, SERIE NORMAL, ESGOTO PREDIAL, DN 100 MM, FORNECIDO E INSTALADO EM RAMAL DE DESCARGA OU RAMAL DE ESGOTO SANITÁRIO. AF_08/2022 | M | 4.15 | 23.99 | 17.71 | 41.7 | 99.5585 | 73.4965 | 173.055 | 218.0839
3.28.24 | CONEXÕES ESGOTO | 89724 | JOELHO 90 GRAUS, PVC, SERIE NORMAL, ESGOTO PREDIAL, DN 40 MM, JUNTA SOLDÁVEL, FORNECIDO E INSTALADO EM RAMAL DE DESCARGA OU RAMAL DE ESGOTO SANITÁRIO. AF_08/2022 | UN | 8 | 6.17 | 5.06 | 11.23 | 49.36 | 40.48 | 89.84 | 113.2164
3.28.25 | CONEXÕES ESGOTO | 89726 | JOELHO 45 GRAUS, PVC, SERIE NORMAL, ESGOTO PREDIAL, DN 40 MM, JUNTA SOLDÁVEL, FORNECIDO E INSTALADO EM RAMAL DE DESCARGA OU RAMAL DE ESGOTO SANITÁRIO. AF_08/2022 | UN | 4 | 6.42 | 5.06 | 11.48 | 25.68 | 20.24 | 45.92 | 57.8684
3.28.26 | CONEXÕES ESGOTO | 89744 | JOELHO 90 GRAUS, PVC, SERIE NORMAL, ESGOTO PREDIAL, DN 100 MM, JUNTA ELÁSTICA, FORNECIDO E INSTALADO EM RAMAL DE DESCARGA OU RAMAL DE ESGOTO SANITÁRIO. AF_08/2022 | UN | 2 | 20.59 | 7.67 | 28.26 | 41.18 | 15.34 | 56.52 | 71.2265
3.28.27 | CONEXÕES ESGOTO | 89746 | JOELHO 45 GRAUS, PVC, SERIE NORMAL, ESGOTO PREDIAL, DN 100 MM, JUNTA ELÁSTICA, FORNECIDO E INSTALADO EM RAMAL DE DESCARGA OU RAMAL DE ESGOTO SANITÁRIO. AF_08/2022 | UN | 6 | 21.49 | 7.67 | 29.16 | 128.94 | 46.02 | 174.96 | 220.4846
3.28.28 | CONEXÕES ESGOTO | 104353 | JUNÇÃO DE REDUÇÃO INVERTIDA, PVC, SÉRIE NORMAL, ESGOTO PREDIAL, DN 100 X 50 MM, JUNTA ELÁSTICA, FORNECIDO E INSTALADO EM PRUMADA DE ESGOTO SANITÁRIO OU VENTILAÇÃO. AF_08/2022 | UN | 2 | 34.74 | 8.29 | 43.03 | 69.48 | 16.58 | 86.06 | 108.4528
3.28.29 | CONEXÕES ESGOTO | 89707 | CAIXA SIFONADA, PVC, DN 100 X 100 X 50 MM, JUNTA ELÁSTICA, FORNECIDA E INSTALADA EM RAMAL DE DESCARGA OU EM RAMAL DE ESGOTO SANITÁRIO. AF_08/2022 | UN | 2 | 35.18 | 15.87 | 51.05 | 70.36 | 31.74 | 102.1 | 128.6664
3.28.30 | RALO | 89709 | RALO SIFONADO, PVC, DN 100 X 40 MM, JUNTA SOLDÁVEL, FORNECIDO E INSTALADO EM RAMAL DE DESCARGA OU EM RAMAL DE ESGOTO SANITÁRIO. AF_08/2022 | UN | 2 | 15.26 | 6.58 | 21.84 | 30.52 | 13.16 | 43.68 | 55.0455
3.28.31 | TAMPA DO RALO | 11732/ INSUMOS | GRELHA FIXA, PVC CROMADA, REDONDA, 150 MM, PARA RALOS E CAIXAS | UN | 2 | 26.16 | 0 | 26.16 | 52.32 | 0 | 52.32 | 65.9337
3.28.32 | CAIXA DE PASSAGEM/ INSPEÇÃO ESGOTO 60X60CM | 97906 | CAIXA ENTERRADA HIDRÁULICA RETANGULAR, EM ALVENARIA COM BLOCOS DE CONCRETO, DIMENSÕES INTERNAS: 0,6X0,6X0,6 M PARA REDE DE ESGOTO. AF_12/2020 | UN | 1 | 257.44 | 195.41 | 452.85 | 257.44 | 195.41 | 452.85 | 570.6816
3.29 | CONSTRUÇÕES | [7 empty] | 1145.144 | 135.226 | 1280.37 | 1613.5223
3.29.1 | DIVISÓRIAS EM DRYWALL | 96359 | PAREDE COM PLACAS DE GESSO ACARTONADO (DRYWALL), PARA USO INTERNO, COM DUAS FACES SIMPLES E ESTRUTURA METÁLICA COM GUIAS SIMPLES, COM VÃOS AF_06/2017_PS | M² | 9.1 | 90.14 | 14.86 | 105 | 820.274 | 135.226 | 955.5 | 1204.1211
3.29.2 | DIVISÓRIAS EM DRYWALL - ISOLAMENTO TERMO-ACÚSTICO | 07265/ORSE | Manta em lã de rocha de 25mm - fornecimento e aplicação | M² | 9.1 | 35.7 | 0 | 35.7 | 324.87 | 0 | 324.87 | 409.4012
3.30 | ESQUADRIAS | [7 empty] | 9758.535 | 685.0225 | 10443.5575 | 13160.9712
3.30.1 | PORTA DE ALUMINIO (02 unidades) | 91338 | PORTA DE ALUMÍNIO DE ABRIR COM LAMBRI, COM GUARNIÇÃO, FIXAÇÃO COM PARAFUSOS - FORNECIMENTO E INSTALAÇÃO. AF_12/2019 | M² | 4.15 | 1707.92 | 10.89 | 1718.81 | 7087.868 | 45.1935 | 7133.0615 | 8989.0841
3.30.2 | PORTA DE MADEIRA | 91327 | KIT DE PORTA DE MADEIRA PARA VERNIZ, SEMI-OCA (LEVE OU MÉDIA), PADRÃO POPULAR, 90X210CM, ESPESSURA DE 3,5CM, ITENS INCLUSOS: DOBRADIÇAS, MONTAGEM E INSTALAÇÃO DO BATENTE, SEM FECHADURA - FORNECIMENTO E INSTALAÇÃO. AF_12/2019 | UN | 2 | 723.93 | 210.1 | 934.03 | 1447.86 | 420.2 | 1868.06 | 2354.1292
3.30.3 | PORTA DE MADEIRA - LIXAMENTO | 102193 | LIXAMENTO DE MADEIRA PARA APLICAÇÃO DE FUNDO OU PINTURA. AF_01/2020 | M² | 10.1 | 1.15 | 1.23 | 2.38 | 11.615 | 12.423 | 24.038 | 30.2927
3.30.4 | PORTA DE MADEIRA - VERNIZ | 102213 | PINTURA VERNIZ (INCOLOR) ALQUÍDICO EM MADEIRA, USO INTERNO E EXTERNO, 2 DEMÃOS. AF_01/2021 | M² | 10.1 | 11.2 | 10.61 | 21.81 | 113.12 | 107.161 | 220.281 | 277.5981
3.30.5 | PORTA DE MADEIRA - FECHADURA | 91306 | FECHADURA DE EMBUTIR PARA PORTAS INTERNAS, COMPLETA, ACABAMENTO PADRÃO MÉDIO, COM EXECUÇÃO DE FURO - FORNECIMENTO E INSTALAÇÃO. AF_12/2019 | UN | 2 | 124.31 | 22.37 | 146.68 | 248.62 | 44.74 | 293.36 | 369.6923
3.30.6 | JANELA MAXIM-AR - CONTRAMARCO | 94590 | CONTRAMARCO DE ALUMÍNIO, FIXAÇÃO COM PARAFUSO - FORNECIMENTO E INSTALAÇÃO. AF_12/2019 | M | 4.8 | 24.78 | 4.64 | 24.5 | 96.672 | 20.928 | 117.6 | 148.1995
3.30.7 | JANELA MAXIM-AR (0,6X0,60M) 2UN | 94569 | JANELA DE ALUMÍNIO TIPO MAXIM-AR, COM VIDROS, BATENTE E FERRAGENS. EXCLUSIVE ALIZAR, ACABAMENTO E CONTRAMARCO. FORNECIMENTO E INSTALAÇÃO. AF_12/2019 | M² | 0.7 | 1399.27 | 52.29 | 1124.51 | 752.78 | 34.377 | 787.157 | 991.9753
3.31 | ACABAMENTOS E REVESTIMENTOS | [7 empty] | 5411.742 | 1654.8615 | 7066.6035 | 8905.3337
3.31.1 | REGULARIZAÇÃO DO PISO | 87620 | CONTRAPISO EM ARGAMASSA TRAÇO 1:4 (CIMENTO E AREIA), PREPARO MECÂNICO COM BETONEIRA 400 L, APLICADO EM ÁREAS SECAS SOBRE LAJE, ADERIDO, ACABAMENTO NÃO REFORÇADO, ESPESSURA 2CM. AF_07/2021 | M² | 14.6 | 21.57 | 9.68 | 31.25 | 314.922 | 141.328 | 456.25 | 574.9662
3.31.2 | REVESTIMENTO CERÂMICO - PISO | 87257 | REVESTIMENTO CERÂMICO PARA PISO COM PLACAS TIPO ESMALTADA EXTRA DE DIMENSÕES 60X60 CM APLICADA EM AMBIENTES DE ÁREA MAIOR QUE 10 M2. AF_02/2023_PE | M² | 14.6 | 77.46 | 8.64 | 86.1 | 1130.916 | 126.144 | 1257.06 | 1584.147
3.31.3 | SOLEIRA (02 portas) | 98689 | SOLEIRA EM GRANITO, LARGURA 15 CM, ESPESSURA 2,0 CM. AF_09/2020 | M | 2 | 107.83 | 18.33 | 126.16 | 215.66 | 36.66 | 252.32 | 317.9737
3.31.4 | REGULARIZAÇÃO DA PAREDE | 87547 | MASSA ÚNICA, PARA RECEBIMENTO DE PINTURA, EM ARGAMASSA TRAÇO 1:2:8, PREPARO MECÂNICO COM BETONEIRA 400L, APLICADA MANUALMENTE EM FACES INTERNAS DE PAREDES, ESPESSURA DE 10MM, COM EXECUÇÃO DE TALISCAS. AF_03/2024 | M² | 61.15 | 13.36 | 13.45 | 26.81 | 816.964 | 822.4675 | 1639.4315 | 2066.0116
3.31.5 | REVESTIMENTO CERÂMICO - PAREDES H=2,20M | 87251 | REVESTIMENTO CERÂMICO PARA PISO COM PLACAS TIPO ESMALTADA EXTRA DE DIMENSÕES 45X45 CM APLICADA EM AMBIENTES DE ÁREA MAIOR QUE 10 M2. AF_02/2023_PE | M² | 67.9 | 43.2 | 7.78 | 50.98 | 2933.28 | 528.262 | 3461.542 | 4362.2352
3.32 | PINTURAS | [7 empty] | 462.349 | 332.856 | 795.205 | 1002.1173
3.32.1 | PINTURA - PAREDES E TETO (emassamento) | 88495 | EMASSAMENTO COM MASSA LÁTEX, APLICAÇÃO EM PAREDE, UMA DEMÃO, LIXAMENTO MANUAL. AF_04/2023 | M² | 18.5 | 6.53 | 6.87 | 13.4 | 120.805 | 127.095 | 247.9 | 312.4036
3.32.2 | PINTURA - PAREDES E TETO (fundo) | 88485 | FUNDO SELADOR ACRÍLICO, APLICAÇÃO MANUAL EM PAREDE, UMA DEMÃO. AF_04/2023 | M² | 18.5 | 2.27 | 1.86 | 4.13 | 41.995 | 34.41 | 76.405 | 96.2856
3.32.3 | PINTURA - PAREDES E TETO (pintura) | 88489 | PINTURA LÁTEX ACRÍLICA PREMIUM, APLICAÇÃO MANUAL EM PAREDES, DUAS DEMÃOS. AF_04/2023 | M² | 18.5 | 8.37 | 4.55 | 12.92 | 154.845 | 84.175 | 239.02 | 301.213
3.32.4 | PINTURA - PAREDE EXTERNA (fundo) | 88485 | FUNDO SELADOR ACRÍLICO, APLICAÇÃO MANUAL EM PAREDE, UMA DEMÃO. AF_04/2023 | M² | 13.6 | 2.27 | 1.86 | 4.13 | 30.872 | 25.296 | 56.168 | 70.7829
3.32.5 | PINTURA - PAREDE EXTERNA (pintura) | 88489 | PINTURA LÁTEX ACRÍLICA PREMIUM, APLICAÇÃO MANUAL EM PAREDES, DUAS DEMÃOS. AF_04/2023 | M² | 13.6 | 8.37 | 4.55 | 12.92 | 113.832 | 61.88 | 175.712 | 221.4323
3.33 | ACESSÓRIOS | [7 empty] | 4341.475 | 384.925 | 4726.4 | 5956.2093
3.33.1 | PUXADOR HORIZONTAL - PORTA PNE 40CM | 100870/ ADAPTADO | (ADAPTADO PARA FIXAÇÃO EM ALUMINIO) BARRA DE APOIO RETA, EM ALUMINIO, COMPRIMENTO 60 CM, FIXADA NA PAREDE - FORNECIMENTO E INSTALAÇÃO. AF_01/2020 | UN | 2 | 227.39 | 26.1 | 253.49 | 454.78 | 52.2 | 506.98 | 638.8962
3.33.2 | INSTALAÇÃO DE BARRAS PNE 80CM | 100872 | BARRA DE APOIO RETA, EM ALUMINIO, COMPRIMENTO 80 CM, FIXADA NA PAREDE - FORNECIMENTO E INSTALAÇÃO. AF_01/2020 | UN | 4 | 260.13 | 26.17 | 286.3 | 1040.52 | 104.68 | 1145.2 | 1443.181
3.33.3 | INSTALAÇÃO DE BARRAS PNE 70CM | 100867 | BARRA DE APOIO RETA, EM ACO INOX POLIDO, COMPRIMENTO 70 CM, FIXADA NA PAREDE - FORNECIMENTO E INSTALAÇÃO. AF_01/2020 | UN | 2 | 304.65 | 26.17 | 330.82 | 609.3 | 52.34 | 661.64 | 833.7987
3.33.4 | INSTALAÇÃO DE BARRAS PNE 60CM | 100870 | BARRA DE APOIO RETA, EM ALUMINIO, COMPRIMENTO 60 CM, FIXADA NA PAREDE - FORNECIMENTO E INSTALAÇÃO. AF_01/2020 | UN | 4 | 227.39 | 26.17 | 253.56 | 909.56 | 104.68 | 1014.24 | 1278.1452
3.33.5 | ASSENTO SANITÁRIO | 100849 | ASSENTO SANITÁRIO CONVENCIONAL - FORNECIMENTO E INSTALACAO. AF_01/2020 | UN | 2 | 39.61 | 4.21 | 43.82 | 79.22 | 8.42 | 87.64 | 110.4439
3.33.6 | ESPELHO 0,4X0,6M (02 unidades) | 09718/ORSE | Espelho de cristal 4mm com moldura de alumínio | M² | 0.5 | 529.45 | 9.67 | 539.12 | 264.725 | 4.835 | 269.56 | 339.6995
3.33.7 | ESPELHO 0,6X0,8M (02 unidades) | 09718/ORSE | Espelho de cristal 4mm com moldura de alumínio | M² | 1 | 529.45 | 9.67 | 539.12 | 529.45 | 9.67 | 539.12 | 679.399
3.33.8 | PAPELEIRA | 12511/ORSE | Dispenser, em plástico, para papel higiênico em rolo | UN | 2 | 64.62 | 2.21 | 66.83 | 129.24 | 4.42 | 133.66 | 168.4383
3.33.9 | SABONETEIRA | 95547 | SABONETEIRA PLASTICA TIPO DISPENSER PARA SABONETE LIQUIDO COM RESERVATORIO 800 A 1500 ML, INCLUSO FIXAÇÃO. AF_01/2020 | UN | 4 | 38.78 | 8.72 | 47.5 | 155.12 | 34.88 | 190 | 239.438
3.33.10 | TOALHEIRO | 04287/ORSE | Dispenser para toalha interfolhada | UN | 4 | 42.39 | 2.2 | 44.59 | 169.56 | 8.8 | 178.36 | 224.7693
3.34 | LIMPEZA E FINALIZAÇÕES | [7 empty] | 9.928 | 15.622 | 25.55 | 32.1981
3.34.1 | LIMPEZA | 02450/ORSE | LIMPEZA GERAL | M² | 14.6 | 0.68 | 1.07 | 1.75 | 9.928 | 15.622 | 25.55 | 32.1981
BLOCO 21 - SETOR DE ENFERMAGEM - BANHEIRO 03 - PROFESSORES MASCULINO E FEMININO | [8 empty] | 27921.4905 | 6423.6805 | 34345.171 | 43281.7845
3.35 |  |  | REMOÇÕES E DEMOLIÇÕES | [5 empty] | 314.134 | 648.678 | 962.812 | 1213.3357
3.35.1 | PROTEÇÃO DE JANELAS | 03642/ORSE | Lona plástica preta e = 150 micra | M² | 2.9 | 2.5 | 2.46 | 4.96 | 7.25 | 7.134 | 14.384 | 18.1267
3.35.2 | PROTEÇÃO DA COPA - PISO E BANCADA | 03642/ORSE | Lona plástica preta e = 150 micra | M² | 13.05 | 2.5 | 2.46 | 4.96 | 32.625 | 32.103 | 64.728 | 81.5702
3.35.3 | REMOÇÃO DAS LOUÇAS (02 pias, 04 vasos sanitários) | 97663 | REMOÇÃO DE LOUÇAS, DE FORMA MANUAL, SEM REAPROVEITAMENTO. AF_09/2023 | UN | 6 | 4.48 | 9.86 | 14.34 | 26.88 | 59.16 | 86.04 | 108.4276
3.35.4 | REMOÇÃO DAS PORTAS (06) | 97644 | REMOÇÃO DE PORTAS, DE FORMA MANUAL, SEM REAPROVEITAMENTO. AF_09/2023 | M² | 10.1 | 3.43 | 7.42 | 10.85 | 34.643 | 74.942 | 109.585 | 138.099
3.35.5 | DEMOLIÇÃO DE ALVENARIA | 97622 | DEMOLIÇÃO DE ALVENARIA DE BLOCO FURADO, DE FORMA MANUAL, SEM REAPROVEITAMENTO. AF_09/2023 | M³ | 3.35 | 21.22 | 43.2 | 64.42 | 71.087 | 144.72 | 215.807 | 271.96
3.35.6 | DEMOLIÇÃO DE REVESTIMENTO - PISO E PAREDES | 97634 | DEMOLIÇÃO DE REVESTIMENTO CERÂMICO, DE FORMA MECANIZADA COM MARTELETE, SEM REAPROVEITAMENTO. AF_09/2023 | M² | 45.1 | 2.28 | 5.33 | 7.61 | 102.828 | 240.383 | 343.211 | 432.5145
3.35.7 | DEMOLIÇÃO DE REVESTIMENTO - COPA | 97634 | DEMOLIÇÃO DE REVESTIMENTO CERÂMICO, DE FORMA MECANIZADA COM MARTELETE, SEM REAPROVEITAMENTO. AF_09/2023 | M² | 15 | 2.28 | 5.33 | 7.61 | 34.2 | 79.95 | 114.15 | 143.8518
3.35.8 | REMOÇÃO DE TUBULAÇÕES EXISTENTES - AF E ESGOTO | 97662/ ADAPTADO | (ADAPTADO PARA REMOÇÃO DE TODA TUBULAÇÃO) REMOÇÃO DE TUBULAÇÕES (TUBOS E CONEXÕES) DE ÁGUA FRIA, DE FORMA MANUAL, SEM REAPROVEITAMENTO. AF_09/2023 | M | 21.9 | 0.15 | 0.42 | 0.57 | 3.285 | 9.198 | 12.483 | 15.7311
3.35.9 | FECHAMENTOS (teto luminárias) | 87547 | MASSA ÚNICA, PARA RECEBIMENTO DE PINTURA, EM ARGAMASSA TRAÇO 1:2:8, PREPARO MECÂNICO COM BETONEIRA 400L, APLICADA MANUALMENTE EM FACES INTERNAS DE PAREDES, ESPESSURA DE 10MM, COM EXECUÇÃO DE TALISCAS. AF_03/2024 | M² | 0.1 | 13.36 | 10.88 | 24.24 | 1.336 | 1.088 | 2.424 | 3.0547
3.36 |  |  | INSTALAÇÕES ELÉTRICAS | [5 empty] | 1159.3335 | 464.686 | 1624.0195 | 2046.5894
3.36.1 | REMOÇÃO DE LUMINÁRIAS | 97665 | REMOÇÃO DE LUMINÁRIAS, DE FORMA MANUAL, SEM REAPROVEITAMENTO. AF_09/2023 | UN | 2 | 0.61 | 1.44 | 2.05 | 1.22 | 2.88 | 4.1 | 5.1668
3.36.2 | REMOÇÃO DE INTERRUPTORES | 97660 | REMOÇÃO DE INTERRUPTORES/TOMADAS ELÉTRICAS, DE FORMA MANUAL, SEM REAPROVEITAMENTO. AF_09/2023 | UN | 4 | 0.2 | 0.55 | 0.75 | 0.8 | 2.2 | 3 | 3.7806
3.36.3 | REMOÇÃO DE CABOS | 97661 | REMOÇÃO DE CABOS ELÉTRICOS, DE FORMA MANUAL, SEM REAPROVEITAMENTO. AF_09/2023 | M | 20.7 | 0.23 | 0.57 | 0.8 | 4.761 | 11.799 | 16.56 | 20.8689
3.36.4 | ELETRODUTO RÍGIDO | 91867 | ELETRODUTO RÍGIDO ROSCÁVEL, PVC, DN 25 MM (3/4"), PARA CIRCUITOS TERMINAIS, INSTALADO EM LAJE - FORNECIMENTO E INSTALAÇÃO. AF_03/2023 | M | 18.6 | 7.51 | 3.83 | 11.34 | 139.686 | 71.238 | 210.924 | 265.8064
3.36.5 | FIXAÇÃO ELETRODUTO | 91173 | FIXAÇÃO DE TUBOS VERTICAIS DE PPR DIÂMETROS MENORES OU IGUAIS A 40 MM COM ABRAÇADEIRA METÁLICA RÍGIDA TIPO D 1/2", FIXADA EM PERFILADO EM ALVENARIA. AF_09/2023 | M | 18.6 | 2.51 | 2.1 | 4.61 | 46.686 | 39.06 | 85.746 | 108.0571
3.36.6 | CONDULETE | 104402 | CONDULETE DE PVC, TIPO C, PARA ELETRODUTO DE PVC SOLDÁVEL DN 25 MM (3/4''), APARENTE - FORNECIMENTO E INSTALAÇÃO. AF_10/2022 | UN | 4 | 18.08 | 11.88 | 29.96 | 72.32 | 47.52 | 119.84 | 151.0224
3.36.7 | CURVA | 90902 | CURVA 90 GRAUS PARA ELETRODUTO, PVC, ROSCÁVEL, DN 25 MM (3/4"), PARA CIRCUITOS TERMINAIS, INSTALADA EM LAJE - FORNECIMENTO E INSTALAÇÃO. AF_03/2023 | UN | 6 | 6.31 | 6.63 | 12.94 | 37.86 | 39.78 | 77.64 | 97.8419
3.36.8 | CABEAMENTOS | 91927 | CABO DE COBRE FLEXÍVEL ISOLADO, 2,5 MM², ANTI-CHAMA 0,6/1,0 KV, PARA CIRCUITOS TERMINAIS - FORNECIMENTO E INSTALAÇÃO. AF_03/2023 | M | 84.55 | 3.71 | 1.18 | 4.89 | 313.6805 | 99.769 | 413.4495 | 521.0291
3.36.9 | INSTALAÇÃO DE LUMINÁRIA | 97585/ ADAPTADO | (ADAPTADO PARA LAMPADA LED) LUMINÁRIA TIPO CALHA, DE SOBREPOR, COM 2 LÂMPADAS TUBULARES FLUORESCENTES DE 18 W, COM REATOR DE PARTIDA RÁPIDA - FORNECIMENTO E INSTALAÇÃO. AF_02/2020 | UN | 4 | 105.52 | 12.59 | 118.11 | 422.08 | 50.36 | 472.44 | 595.3689
3.36.10 | INTERRUPTOR COM TOMADA | 92023 | INTERRUPTOR SIMPLES (1 MÓDULO) COM 1 TOMADA DE EMBUTIR 2P+T 10 A, INCLUINDO SUPORTE E PLACA - FORNECIMENTO E INSTALAÇÃO. AF_03/2023 | UN | 4 | 30.06 | 25.02 | 55.08 | 120.24 | 100.08 | 220.32 | 277.6473
3.37 |  |  | INSTALAÇÕES HIDRÁULICAS | [5 empty] | 5321.7335 | 2186.029 | 7507.7625 | 9461.2823
3.37.1 | INSTALAÇÃO DE LOUÇAS (vasos sanitários) | 86931 | VASO SANITÁRIO SIFONADO COM CAIXA ACOPLADA LOUÇA BRANCA, INCLUSO ENGATE FLEXÍVEL EM PLÁSTICO BRANCO, 1/2 X 40CM - FORNECIMENTO E INSTALAÇÃO. AF_01/2020 | UN | 2 | 531.95 | 28.77 | 560.72 | 1063.9 | 57.54 | 1121.44 | 1413.2387
3.37.2 | LAVATÓRIO PNE | 86942 | LAVATÓRIO LOUÇA BRANCA SUSPENSO, 29,5 X 39CM OU EQUIVALENTE, PADRÃO POPULAR, INCLUSO SIFÃO TIPO GARRAFA EM PVC, VÁLVULA E ENGATE FLEXÍVEL 30CM EM PLÁSTICO E TORNEIRA CROMADA DE MESA, PADRÃO POPULAR - FORNECIMENTO E INSTALAÇÃO. AF_01/2020 | UN | 2 | 246.12 | 25.68 | 271.8 | 492.24 | 51.36 | 543.6 | 685.0447
3.37.3 | TORNEIRA LAVATÓRIO | 11232/ORSE | Torneira cromada de mesa para lavatório temporizada bica baixa | UN | 4 | 142.87 | 16.13 | 159 | 571.48 | 64.52 | 636 | 801.4872
3.37.4 | BANCADAS LAVATÓRIO (1,27X0,6M) 2UN | 10759/ ORSE | BANCADA EM GRANITO CINZA ANDORINHA, E = 2 CM | M² | 1.8 | 248.8 | 21.46 | 270.26 | 447.84 | 38.628 | 486.468 | 613.047
3.37.5 | BANCADA - CUBA LAVATÓRIO | 86937 | CUBA DE EMBUTIR OVAL EM LOUÇA BRANCA, 35 X 50CM OU EQUIVALENTE, INCLUSO VÁLVULA EM METAL CROMADO E SIFÃO FLEXÍVEL EM PVC - FORNECIMENTO E INSTALAÇÃO. AF_01/2020 | UN | 2 | 221.89 | 32.97 | 254.86 | 443.78 | 65.94 | 509.72 | 642.3491
3.37.6 | BANCADA - ENGATE FLEXÍVEL | 86884 | ENGATE FLEXÍVEL EM PLÁSTICO BRANCO, 1/2 X 30CM - FORNECIMENTO E INSTALAÇÃO. AF_01/2020 | UN | 2 | 6.94 | 4.22 | 11.16 | 13.88 | 8.44 | 22.32 | 28.1277
3.37.7 | ABERTURA NA ALVENARIA - AF | 90443 | RASGO EM ALVENARIA PARA RAMAIS/ DISTRIBUIÇÃO COM DIAMETROS MENORES OU IGUAIS A 40 MM. AF_05/2015 | M | 15.2 | 5.34 | 11.05 | 16.39 | 81.168 | 167.96 | 249.128 | 313.9511
3.37.8 | ABERTURA NA ALVENARIA - AF | 90466 | CHUMBAMENTO LINEAR EM ALVENARIA PARA RAMAIS/DISTRIBUIÇÃO COM DIÂMETROS MENORES OU IGUAIS A 40 MM. AF_05/2016 | M | 15.2 | 5.34 | 11.05 | 16.39 | 81.168 | 167.96 | 249.128 | 313.9511
3.37.9 | TUBULAÇÃO AF - 25MM | 89356 | TUBO, PVC, SOLDÁVEL, DN 25MM, INSTALADO EM RAMAL OU SUB-RAMAL DE ÁGUA - FORNECIMENTO E INSTALAÇÃO. AF_06/2022 | M | 10.05 | 10.29 | 15.18 | 25.47 | 103.4145 | 152.559 | 255.9735 | 322.5778
3.37.10 | TUBULAÇÃO AF - 50MM | 89449 | TUBO, PVC, SOLDÁVEL, DN 50MM, INSTALADO EM PRUMADA DE ÁGUA - FORNECIMENTO E INSTALAÇÃO. AF_06/2022 | M | 5.1 | 16.42 | 1.34 | 17.76 | 83.742 | 6.834 | 90.576 | 114.1439
3.37.11 | CONEXÕES AF | 89362 | JOELHO 90 GRAUS, PVC, SOLDÁVEL, DN 25MM, INSTALADO EM RAMAL OU SUB-RAMAL DE ÁGUA - FORNECIMENTO E INSTALAÇÃO. AF_06/2022 | UN | 6 | 4.24 | 6.08 | 10.32 | 25.44 | 36.48 | 61.92 | 78.0316
3.37.12 | CONEXÕES AF | 90373 | JOELHO 90 GRAUS COM BUCHA DE LATÃO, PVC, SOLDÁVEL, DN 25MM, X 1/2 INSTALADO EM RAMAL OU SUB-RAMAL DE ÁGUA - FORNECIMENTO E INSTALAÇÃO. AF_06/2022 | UN | 6 | 8.31 | 5.23 | 13.54 | 49.86 | 31.38 | 81.24 | 102.3786
3.37.13 | CONEXÕES AF | 89579 | LUVA DE REDUÇÃO, PVC, SOLDÁVEL, DN 50MM X 25MM, INSTALADO EM PRUMADA DE ÁGUA FORNECIMENTO E INSTALAÇÃO. AF_06/2022 | UN | 2 | 9.21 | 2.61 | 11.82 | 18.42 | 5.22 | 23.64 | 29.7911
3.37.14 | CONEXÕES AF | 89395 | TE, PVC, SOLDÁVEL, DN 25MM, INSTALADO EM RAMAL OU SUB-RAMAL DE ÁGUA - FORNECIMENTO E INSTALAÇÃO. AF_06/2022 | UN | 2 | 6.11 | 8.1 | 14.21 | 12.22 | 16.2 | 28.42 | 35.8149
3.37.15 | CONEXÕES AF | 89570 | ADAPTADOR CURTO COM BOLSA E ROSCA PARA REGISTRO, PVC, SOLDÁVEL, DN 40MM X 1.1/2 , INSTALADO EM PRUMADA DE ÁGUA - FORNECIMENTO E INSTALAÇÃO. AF_06/2022 | UN | 2 | 8.92 | 2.61 | 11.53 | 17.84 | 5.22 | 23.06 | 29.0602
3.37.16 | REGISTRO DE GAVETA | 94792 | REGISTRO DE GAVETA BRUTO, LATÃO, ROSCÁVEL, 1", COM ACABAMENTO E CANOPLA CROMADOS - FORNECIMENTO E INSTALAÇÃO. AF_08/2021 | UN | 2 | 109.39 | 10.32 | 119.71 | 218.78 | 20.64 | 239.42 | 301.7171
3.37.17 | REGISTRO DE GAVETA 3/4" | 89987 | REGISTRO DE GAVETA BRUTO, LATÃO, ROSCÁVEL, 3/4", COM ACABAMENTO E CANOPLA CROMADOS - FORNECIMENTO E INSTALAÇÃO. AF_08/2021 | UN | 2 | 89.51 | 8.79 | 98.3 | 179.02 | 17.58 | 196.6 | 247.7553
3.37.18 | ABERTURA NO PISO - ESGOTO | 90446 | RASGO EM CONTRAPISO PARA RAMAIS/ DISTRIBUIÇÃO COM DIÂMETROS MAIORES QUE 75 MM. AF_09/2023 | M | 19.3 | 7.09 | 17.95 | 25.04 | 136.837 | 346.435 | 483.272 | 609.0194
3.37.19 | VALA PARA ESGOTO | 93358 | ESCAVAÇÃO MANUAL DE VALA COM PROFUNDIDADE MENOR OU IGUAL A 1,30 M. AF_02/2021 | M³ | 3.7 | 32.89 | 63.35 | 96.24 | 121.693 | 234.395 | 356.088 | 448.7421
3.37.20 | RECOMPOSIÇÃO DO CONTRAPISO | 95241 | LASTRO DE CONCRETO MAGRO, APLICADO EM PISOS, LAJES SOBRE SOLO OU RADIERS, ESPESSURA DE 5 CM. AF_07/2016 | M² | 6 | 24.21 | 11.51 | 35.72 | 145.26 | 69.06 | 214.32 | 270.0861
3.37.21 | TUBULAÇÃO ESGOTO - 50MM | 89712 | TUBO PVC, SERIE NORMAL, ESGOTO PREDIAL, DN 50 MM, FORNECIDO E INSTALADO EM RAMAL DE DESCARGA OU RAMAL DE ESGOTO SANITÁRIO. AF_08/2022 | M | 2.8 | 17.26 | 12.69 | 29.95 | 48.328 | 35.532 | 83.86 | 105.6804
3.37.22 | TUBULAÇÃO ESGOTO - 100MM | 89714 | TUBO PVC, SERIE NORMAL, ESGOTO PREDIAL, DN 100 MM, FORNECIDO E INSTALADO EM RAMAL DE DESCARGA OU RAMAL DE ESGOTO SANITÁRIO. AF_08/2022 | M | 3.9 | 23.99 | 17.71 | 41.7 | 93.561 | 69.069 | 162.63 | 204.9463
3.37.23 | TUBULAÇÃO ESGOTO - 40MM | 89711 | TUBO PVC, SERIE NORMAL, ESGOTO PREDIAL, DN 40 MM, FORNECIDO E INSTALADO EM RAMAL DE DESCARGA OU RAMAL DE ESGOTO SANITÁRIO. AF_08/2022 | M | 10.1 | 12.02 | 11.67 | 23.69 | 121.402 | 117.867 | 239.269 | 301.5268
3.37.24 | CONEXÕES ESGOTO | 89724 | JOELHO 90 GRAUS, PVC, SERIE NORMAL, ESGOTO PREDIAL, DN 40 MM, JUNTA SOLDÁVEL, FORNECIDO E INSTALADO EM RAMAL DE DESCARGA OU RAMAL DE ESGOTO SANITÁRIO. AF_08/2022 | UN | 10 | 6.17 | 5.06 | 11.23 | 61.7 | 50.6 | 112.3 | 141.5205
3.37.25 | CONEXÕES ESGOTO | 89726 | JOELHO 45 GRAUS, PVC, SERIE NORMAL, ESGOTO PREDIAL, DN 40 MM, JUNTA SOLDÁVEL, FORNECIDO E INSTALADO EM RAMAL DE DESCARGA OU RAMAL DE ESGOTO SANITÁRIO. AF_08/2022 | UN | 6 | 6.42 | 5.06 | 11.48 | 38.52 | 30.36 | 68.88 | 86.8026
3.37.26 | CONEXÕES ESGOTO | 89744 | JOELHO 90 GRAUS, PVC, SERIE NORMAL, ESGOTO PREDIAL, DN 100 MM, JUNTA ELÁSTICA, FORNECIDO E INSTALADO EM RAMAL DE DESCARGA OU RAMAL DE ESGOTO SANITÁRIO. AF_08/2022 | UN | 2 | 20.59 | 7.67 | 28.26 | 41.18 | 15.34 | 56.52 | 71.2265
3.37.27 | CONEXÕES ESGOTO | 89746 | JOELHO 45 GRAUS, PVC, SERIE NORMAL, ESGOTO PREDIAL, DN 100 MM, JUNTA ELÁSTICA, FORNECIDO E INSTALADO EM RAMAL DE DESCARGA OU RAMAL DE ESGOTO SANITÁRIO. AF_08/2022 | UN | 6 | 21.49 | 7.67 | 29.16 | 128.94 | 46.02 | 174.96 | 220.4846
3.37.28 | CONEXÕES ESGOTO | 104353 | JUNÇÃO DE REDUÇÃO INVERTIDA, PVC, SÉRIE NORMAL, ESGOTO PREDIAL, DN 100 X 50 MM, JUNTA ELÁSTICA, FORNECIDO E INSTALADO EM PRUMADA DE ESGOTO SANITÁRIO OU VENTILAÇÃO. AF_08/2022 | UN | 2 | 34.74 | 8.29 | 43.03 | 69.48 | 16.58 | 86.06 | 108.4528
3.37.29 | CONEXÕES ESGOTO | 89707 | CAIXA SIFONADA, PVC, DN 100 X 100 X 50 MM, JUNTA ELÁSTICA, FORNECIDA E INSTALADA EM RAMAL DE DESCARGA OU EM RAMAL DE ESGOTO SANITÁRIO. AF_08/2022 | UN | 2 | 35.18 | 15.87 | 51.05 | 70.36 | 31.74 | 102.1 | 128.6664
3.37.30 | RALO | 89709 | RALO SIFONADO, PVC, DN 100 X 40 MM, JUNTA SOLDÁVEL, FORNECIDO E INSTALADO EM RAMAL DE DESCARGA OU EM RAMAL DE ESGOTO SANITÁRIO. AF_08/2022 | UN | 2 | 15.26 | 6.58 | 21.84 | 30.52 | 13.16 | 43.68 | 55.0455
3.37.31 | TAMPA DO RALO | 11732/ INSUMOS | GRELHA FIXA, PVC CROMADA, REDONDA, 150 MM, PARA RALOS E CAIXAS | UN | 2 | 26.16 | 0 | 26.16 | 52.32 | 0 | 52.32 | 65.9337
3.37.32 | CAIXA DE PASSAGEM/ INSPEÇÃO ESGOTO 60X60CM | 97906 | CAIXA ENTERRADA HIDRÁULICA RETANGULAR, EM ALVENARIA COM BLOCOS DE CONCRETO, DIMENSÕES INTERNAS: 0,6X0,6X0,6 M PARA REDE DE ESGOTO. AF_12/2020 | UN | 1 | 257.44 | 195.41 | 452.85 | 257.44 | 195.41 | 452.85 | 570.6816
3.38 |  |  | CONSTRUÇÕES | [5 empty] | 1138.852 | 134.483 | 1273.335 | 1604.6568
3.38.1 | DIVISÓRIAS EM DRYWALL | 96359 | PAREDE COM PLACAS DE GESSO ACARTONADO (DRYWALL), PARA USO INTERNO, COM DUAS FACES SIMPLES E ESTRUTURA METÁLICA COM GUIAS SIMPLES, COM VÃOS AF_06/2017_PS | M² | 9.05 | 90.14 | 14.86 | 105 | 815.767 | 134.483 | 950.25 | 1197.505
3.38.2 | DIVISÓRIAS EM DRYWALL - ISOLAMENTO TERMO-ACÚSTICO | 07265/ORSE | Manta em lã de rocha de 25mm - fornecimento e aplicação | M² | 9.05 | 35.7 | 0 | 35.7 | 323.085 | 0 | 323.085 | 407.1517
3.39 |  |  | ESQUADRIAS | [5 empty] | 9758.535 | 685.0225 | 10443.5575 | 13160.9712
3.39.1 | PORTA DE ALUMINIO (02 unidades) | 91338 | PORTA DE ALUMÍNIO DE ABRIR COM LAMBRI, COM GUARNIÇÃO, FIXAÇÃO COM PARAFUSOS - FORNECIMENTO E INSTALAÇÃO. AF_12/2019 | M² | 4.15 | 1707.92 | 10.89 | 1718.81 | 7087.868 | 45.1935 | 7133.0615 | 8989.0841
3.39.2 | PORTA DE MADEIRA | 91327 | KIT DE PORTA DE MADEIRA PARA VERNIZ, SEMI-OCA (LEVE OU MÉDIA), PADRÃO POPULAR, 90X210CM, ESPESSURA DE 3,5CM, ITENS INCLUSOS: DOBRADIÇAS, MONTAGEM E INSTALAÇÃO DO BATENTE, SEM FECHADURA - FORNECIMENTO E INSTALAÇÃO. AF_12/2019 | UN | 2 | 723.93 | 210.1 | 934.03 | 1447.86 | 420.2 | 1868.06 | 2354.1292
3.39.3 | PORTA DE MADEIRA - LIXAMENTO | 102193 | LIXAMENTO DE MADEIRA PARA APLICAÇÃO DE FUNDO OU PINTURA. AF_01/2020 | M² | 10.1 | 1.15 | 1.23 | 2.38 | 11.615 | 12.423 | 24.038 | 30.2927
3.39.4 | PORTA DE MADEIRA - VERNIZ | 102213 | PINTURA VERNIZ (INCOLOR) ALQUÍDICO EM MADEIRA, USO INTERNO E EXTERNO, 2 DEMÃOS. AF_01/2021 | M² | 10.1 | 11.2 | 10.61 | 21.81 | 113.12 | 107.161 | 220.281 | 277.5981
3.39.5 | PORTA DE MADEIRA - FECHADURA | 91306 | FECHADURA DE EMBUTIR PARA PORTAS INTERNAS, COMPLETA, ACABAMENTO PADRÃO MÉDIO, COM EXECUÇÃO DE FURO - FORNECIMENTO E INSTALAÇÃO. AF_12/2019 | UN | 2 | 124.31 | 22.37 | 146.68 | 248.62 | 44.74 | 293.36 | 369.6923
3.39.6 | JANELA MAXIM-AR - CONTRAMARCO | 94590 | CONTRAMARCO DE ALUMÍNIO, FIXAÇÃO COM PARAFUSO - FORNECIMENTO E INSTALAÇÃO. AF_12/2019 | M | 4.8 | 24.78 | 4.64 | 24.5 | 96.672 | 20.928 | 117.6 | 148.1995
3.39.7 | JANELA MAXIM-AR (0,6X0,60M) 2UN | 94569 | JANELA DE ALUMÍNIO TIPO MAXIM-AR, COM VIDROS, BATENTE E FERRAGENS. EXCLUSIVE ALIZAR, ACABAMENTO E CONTRAMARCO. FORNECIMENTO E INSTALAÇÃO. AF_12/2019 | M² | 0.7 | 1399.27 | 52.29 | 1124.51 | 752.78 | 34.377 | 787.157 | 991.9753
3.40 |  |  | ACABAMENTOS E REVESTIMENTOS | [5 empty] | 5209.2475 | 1447.1395 | 6656.387 | 8388.3789
3.40.1 | REGULARIZAÇÃO DO PISO | 87620 | CONTRAPISO EM ARGAMASSA TRAÇO 1:4 (CIMENTO E AREIA), PREPARO MECÂNICO COM BETONEIRA 400 L, APLICADO EM ÁREAS SECAS SOBRE LAJE, ADERIDO, ACABAMENTO NÃO REFORÇADO, ESPESSURA 2CM. AF_07/2021 | M² | 14.45 | 21.57 | 9.68 | 31.25 | 311.6865 | 139.876 | 451.5625 | 569.0591
3.40.2 | REVESTIMENTO CERÂMICO - PISO | 87257 | REVESTIMENTO CERÂMICO PARA PISO COM PLACAS TIPO ESMALTADA EXTRA DE DIMENSÕES 60X60 CM APLICADA EM AMBIENTES DE ÁREA MAIOR QUE 10 M2. AF_02/2023_PE | M² | 14.45 | 77.46 | 8.64 | 86.1 | 1119.297 | 124.848 | 1244.145 | 1567.8715
3.40.3 | SOLEIRA (02 portas) | 98689 | SOLEIRA EM GRANITO, LARGURA 15 CM, ESPESSURA 2,0 CM. AF_09/2020 | M | 2 | 107.83 | 18.33 | 126.16 | 215.66 | 36.66 | 252.32 | 317.9737
3.40.4 | REGULARIZAÇÃO DA PAREDE | 87547 | MASSA ÚNICA, PARA RECEBIMENTO DE PINTURA, EM ARGAMASSA TRAÇO 1:2:8, PREPARO MECÂNICO COM BETONEIRA 400L, APLICADA MANUALMENTE EM FACES INTERNAS DE PAREDES, ESPESSURA DE 10MM, COM EXECUÇÃO DE TALISCAS. AF_03/2024 | M² | 30.65 | 13.36 | 13.45 | 26.81 | 409.484 | 412.2425 | 821.7265 | 1035.5397
3.40.5 | REGULARIZAÇÃO DA PAREDE - COPA | 87547 | MASSA ÚNICA, PARA RECEBIMENTO DE PINTURA, EM ARGAMASSA TRAÇO 1:2:8, PREPARO MECÂNICO COM BETONEIRA 400L, APLICADA MANUALMENTE EM FACES INTERNAS DE PAREDES, ESPESSURA DE 10MM, COM EXECUÇÃO DE TALISCAS. AF_06/2015 | M² | 15 | 13.36 | 13.45 | 26.81 | 200.4 | 201.75 | 402.15 | 506.7894
3.40.6 | REVESTIMENTO CERÂMICO - PAREDES H=2,20M | 87251 | REVESTIMENTO CERÂMICO PARA PISO COM PLACAS TIPO ESMALTADA EXTRA DE DIMENSÕES 45X45 CM APLICADA EM AMBIENTES DE ÁREA MAIOR QUE 10 M2. AF_02/2023_PE | M² | 67.5 | 43.2 | 7.78 | 50.98 | 2916 | 525.15 | 3441.15 | 4336.5372
3.40.7 | REVESTIMENTO CERÂMICO - COPA (1,8 X 0,45M) | 87251 | REVESTIMENTO CERÂMICO PARA PISO COM PLACAS TIPO ESMALTADA EXTRA DE DIMENSÕES 45X45 CM APLICADA EM AMBIENTES DE ÁREA MAIOR QUE 10 M2. AF_02/2023_PE | M² | 0.85 | 43.2 | 7.78 | 50.98 | 36.72 | 6.613 | 43.333 | 54.6082
3.41 |  |  | PINTURAS | [5 empty] | 668.354 | 457.256 | 1125.61 | 1418.4937
3.41.1 | PINTURA - PAREDES E TETO (fundo) | 88485 | FUNDO SELADOR ACRÍLICO, APLICAÇÃO MANUAL EM PAREDE, UMA DEMÃO. AF_04/2023 | M² | 32.8 | 2.27 | 1.86 | 4.13 | 74.456 | 61.008 | 135.464 | 170.7117
3.41.2 | PINTURA - PAREDES E TETO (pintura) | 88489 | PINTURA LÁTEX ACRÍLICA PREMIUM, APLICAÇÃO MANUAL EM PAREDES, DUAS DEMÃOS. AF_04/2023 | M² | 32.8 | 8.37 | 4.55 | 12.92 | 274.536 | 149.24 | 423.776 | 534.0425
3.41.3 | PINTURA - PAREDES COPA (emassamento) | 88495 | EMASSAMENTO COM MASSA LÁTEX, APLICAÇÃO EM PAREDE, UMA DEMÃO, LIXAMENTO MANUAL. AF_04/2023 | M² | 18.6 | 6.53 | 6.87 | 13.4 | 121.458 | 127.782 | 249.24 | 314.0922
3.41.4 | PINTURA - PAREDES COPA (fundo) | 88485 | FUNDO SELADOR ACRÍLICO, APLICAÇÃO MANUAL EM PAREDE, UMA DEMÃO. AF_04/2023 | M² | 18.6 | 2.27 | 1.86 | 4.13 | 42.222 | 34.596 | 76.818 | 96.806
3.41.5 | PINTURA - PAREDES COPA (pintura) | 88489 | PINTURA LÁTEX ACRÍLICA PREMIUM, APLICAÇÃO MANUAL EM PAREDES, DUAS DEMÃOS. AF_04/2023 | M² | 18.6 | 8.37 | 4.55 | 12.92 | 155.682 | 84.63 | 240.312 | 302.8412
3.42 |  |  | ACESSÓRIOS | [5 empty] | 4341.475 | 384.925 | 4726.4 | 5956.2093
3.42.1 | PUXADOR HORIZONTAL - PORTA PNE 40CM | 100870/ ADAPTADO | (ADAPTADO PARA FIXAÇÃO EM MADEIRA) BARRA DE APOIO RETA, EM ALUMINIO, COMPRIMENTO 60 CM, FIXADA NA PAREDE - FORNECIMENTO E INSTALAÇÃO. AF_01/2020 | UN | 2 | 227.39 | 26.1 | 253.49 | 454.78 | 52.2 | 506.98 | 638.8962
3.42.2 | INSTALAÇÃO DE BARRAS PNE 80CM | 100872 | BARRA DE APOIO RETA, EM ALUMINIO, COMPRIMENTO 80 CM, FIXADA NA PAREDE - FORNECIMENTO E INSTALAÇÃO. AF_01/2020 | UN | 4 | 260.13 | 26.17 | 286.3 | 1040.52 | 104.68 | 1145.2 | 1443.181
3.42.3 | INSTALAÇÃO DE BARRAS PNE 70CM | 100867 | BARRA DE APOIO RETA, EM ACO INOX POLIDO, COMPRIMENTO 70 CM, FIXADA NA PAREDE - FORNECIMENTO E INSTALAÇÃO. AF_01/2020 | UN | 2 | 304.65 | 26.17 | 330.82 | 609.3 | 52.34 | 661.64 | 833.7987
3.42.4 | INSTALAÇÃO DE BARRAS PNE 60CM | 100870 | BARRA DE APOIO RETA, EM ALUMINIO, COMPRIMENTO 60 CM, FIXADA NA PAREDE - FORNECIMENTO E INSTALAÇÃO. AF_01/2020 | UN | 4 | 227.39 | 26.17 | 253.56 | 909.56 | 104.68 | 1014.24 | 1278.1452
3.42.5 | ASSENTO SANITÁRIO | 100849 | ASSENTO SANITÁRIO CONVENCIONAL - FORNECIMENTO E INSTALACAO. AF_01/2020 | UN | 2 | 39.61 | 4.21 | 43.82 | 79.22 | 8.42 | 87.64 | 110.4439
3.42.6 | ESPELHO 0,4X0,6M (02 unidade) | 09718/ORSE | Espelho de cristal 4mm com moldura de alumínio | M² | 0.5 | 529.45 | 9.67 | 539.12 | 264.725 | 4.835 | 269.56 | 339.6995
3.42.7 | ESPELHO 0,6X0,8M (02 unidades) | 09718/ORSE | Espelho de cristal 4mm com moldura de alumínio | M² | 1 | 529.45 | 9.67 | 539.12 | 529.45 | 9.67 | 539.12 | 679.399
3.42.8 | PAPELEIRA | 12511/ORSE | Dispenser, em plástico, para papel higiênico em rolo | UN | 2 | 64.62 | 2.21 | 66.83 | 129.24 | 4.42 | 133.66 | 168.4383
3.42.9 | SABONETEIRA | 95547 | SABONETEIRA PLASTICA TIPO DISPENSER PARA SABONETE LIQUIDO COM RESERVATORIO 800 A 1500 ML, INCLUSO FIXAÇÃO. AF_01/2020 | UN | 4 | 38.78 | 8.72 | 47.5 | 155.12 | 34.88 | 190 | 239.438
3.42.10 | TOALHEIRO | 04287/ORSE | Dispenser para toalha interfolhada | UN | 4 | 42.39 | 2.2 | 44.59 | 169.56 | 8.8 | 178.36 | 224.7693
3.43 |  |  | LIMPEZA E FINALIZAÇÕES | [5 empty] | 9.826 | 15.4615 | 25.2875 | 31.8673
3.43.1 | LIMPEZA | 02450/ORSE | LIMPEZA GERAL | M² | 14.45 | 0.68 | 1.07 | 1.75 | 9.826 | 15.4615 | 25.2875 | 31.8673
BLOCO 23 - SETOR DE ENGENHARIA - BANHEIRO 03 - PROFESSORES MASCULINO E FEMININO | [8 empty] | 27490.199 | 6433.2775 | 33923.4765 | 42750.3651
3.44 |  |  | REMOÇÕES E DEMOLIÇÕES | [5 empty] | 316.615 | 656.314 | 972.929 | 1226.0851
3.44.1 | PROTEÇÃO DE JANELAS | 03642/ORSE | Lona plástica preta e = 150 micra | M² | 2.9 | 2.5 | 2.46 | 4.96 | 7.25 | 7.134 | 14.384 | 18.1267
3.44.2 | PROTEÇÃO DA COPA - PISO E BANCADA | 03642/ORSE | Lona plástica preta e = 150 micra | M² | 12.9 | 2.5 | 2.46 | 4.96 | 32.25 | 31.734 | 63.984 | 80.6326
3.44.3 | REMOÇÃO DAS LOUÇAS (02 pias, 04 vasos sanitários) | 97663 | REMOÇÃO DE LOUÇAS, DE FORMA MANUAL, SEM REAPROVEITAMENTO. AF_09/2023 | UN | 6 | 4.48 | 9.86 | 14.34 | 26.88 | 59.16 | 86.04 | 108.4276
3.44.4 | REMOÇÃO DAS PORTAS (06) | 97644 | REMOÇÃO DE PORTAS, DE FORMA MANUAL, SEM REAPROVEITAMENTO. AF_09/2023 | M² | 10.1 | 3.43 | 7.42 | 10.85 | 34.643 | 74.942 | 109.585 | 138.099
3.44.5 | DEMOLIÇÃO DE ALVENARIA | 97622 | DEMOLIÇÃO DE ALVENARIA DE BLOCO FURADO, DE FORMA MANUAL, SEM REAPROVEITAMENTO. AF_09/2023 | M³ | 3.2 | 21.22 | 43.2 | 64.42 | 67.904 | 138.24 | 206.144 | 259.7827
3.44.6 | DEMOLIÇÃO DE REVESTIMENTO - PISO E PAREDES | 97634 | DEMOLIÇÃO DE REVESTIMENTO CERÂMICO, DE FORMA MECANIZADA COM MARTELETE, SEM REAPROVEITAMENTO. AF_09/2023 | M² | 46.95 | 2.28 | 5.33 | 7.61 | 107.046 | 250.2435 | 357.2895 | 450.2562
3.44.7 | DEMOLIÇÃO DE REVESTIMENTO - COPA | 97634 | DEMOLIÇÃO DE REVESTIMENTO CERÂMICO, DE FORMA MECANIZADA COM MARTELETE, SEM REAPROVEITAMENTO. AF_09/2023 | M² | 15.45 | 2.28 | 5.33 | 7.61 | 35.226 | 82.3485 | 117.5745 | 148.1674
3.44.8 | REMOÇÃO DE TUBULAÇÕES EXISTENTES - AF E ESGOTO | 97662/ ADAPTADO | (ADAPTADO PARA REMOÇÃO DE TODA TUBULAÇÃO) REMOÇÃO DE TUBULAÇÕES (TUBOS E CONEXÕES) DE ÁGUA FRIA, DE FORMA MANUAL, SEM REAPROVEITAMENTO. AF_09/2023 | M | 27.2 | 0.15 | 0.42 | 0.57 | 4.08 | 11.424 | 15.504 | 19.5381
3.44.9 | FECHAMENTOS (teto luminárias) | 87547 | MASSA ÚNICA, PARA RECEBIMENTO DE PINTURA, EM ARGAMASSA TRAÇO 1:2:8, PREPARO MECÂNICO COM BETONEIRA 400L, APLICADA MANUALMENTE EM FACES INTERNAS DE PAREDES, ESPESSURA DE 10MM, COM EXECUÇÃO DE TALISCAS. AF_03/2024 | M² | 0.1 | 13.36 | 10.88 | 24.24 | 1.336 | 1.088 | 2.424 | 3.0547
3.45 |  |  | INSTALAÇÕES ELÉTRICAS | [5 empty] | 1152.0735 | 464.386 | 1616.4595 | 2037.0623
3.45.1 | REMOÇÃO DE LUMINÁRIAS | 97665 | REMOÇÃO DE LUMINÁRIAS, DE FORMA MANUAL, SEM REAPROVEITAMENTO. AF_09/2023 | UN | 2 | 0.61 | 1.44 | 2.05 | 1.22 | 2.88 | 4.1 | 5.1668
3.45.2 | REMOÇÃO DE INTERRUPTORES/ TOMADAS | 97660 | REMOÇÃO DE INTERRUPTORES/TOMADAS ELÉTRICAS, DE FORMA MANUAL, SEM REAPROVEITAMENTO. AF_09/2023 | UN | 4 | 0.2 | 0.55 | 0.75 | 0.8 | 2.2 | 3 | 3.7806
3.45.3 | REMOÇÃO DE CABOS | 97661 | REMOÇÃO DE CABOS ELÉTRICOS, DE FORMA MANUAL, SEM REAPROVEITAMENTO. AF_09/2023 | M | 26.4 | 0.23 | 0.57 | 0.8 | 6.072 | 15.048 | 21.12 | 26.6154
3.45.4 | ELETRODUTO RÍGIDO | 91867 | ELETRODUTO RÍGIDO ROSCÁVEL, PVC, DN 25 MM (3/4"), PARA CIRCUITOS TERMINAIS, INSTALADO EM LAJE - FORNECIMENTO E INSTALAÇÃO. AF_03/2023 | M | 18.3 | 7.51 | 3.83 | 11.34 | 137.433 | 70.089 | 207.522 | 261.5192
3.45.5 | FIXAÇÃO ELETRODUTO | 91173 | FIXAÇÃO DE TUBOS VERTICAIS DE PPR DIÂMETROS MENORES OU IGUAIS A 40 MM COM ABRAÇADEIRA METÁLICA RÍGIDA TIPO D 1/2", FIXADA EM PERFILADO EM ALVENARIA. AF_09/2023 | M | 18.3 | 2.51 | 2.1 | 4.61 | 45.933 | 38.43 | 84.363 | 106.3143
3.45.6 | CONDULETE | 104402 | CONDULETE DE PVC, TIPO C, PARA ELETRODUTO DE PVC SOLDÁVEL DN 25 MM (3/4''), APARENTE - FORNECIMENTO E INSTALAÇÃO. AF_10/2022 | UN | 4 | 18.08 | 11.88 | 29.96 | 72.32 | 47.52 | 119.84 | 151.0224
3.45.7 | CURVA | 90902 | CURVA 90 GRAUS PARA ELETRODUTO, PVC, ROSCÁVEL, DN 25 MM (3/4"), PARA CIRCUITOS TERMINAIS, INSTALADA EM LAJE - FORNECIMENTO E INSTALAÇÃO. AF_03/2023 | UN | 6 | 6.31 | 6.63 | 12.94 | 37.86 | 39.78 | 77.64 | 97.8419
3.45.8 | CABEAMENTOS | 91927 | CABO DE COBRE FLEXÍVEL ISOLADO, 2,5 MM², ANTI-CHAMA 0,6/1,0 KV, PARA CIRCUITOS TERMINAIS - FORNECIMENTO E INSTALAÇÃO. AF_03/2023 | m | 83.05 | 3.71 | 1.18 | 4.89 | 308.1155 | 97.999 | 406.1145 | 511.7855
3.45.9 | INSTALAÇÃO DE LUMINÁRIA | 97585/ ADAPTADO | (ADAPTADO PARA LAMPADA LED) LUMINÁRIA TIPO CALHA, DE SOBREPOR, COM 2 LÂMPADAS TUBULARES FLUORESCENTES DE 18 W, COM REATOR DE PARTIDA RÁPIDA - FORNECIMENTO E INSTALAÇÃO. AF_02/2020 | UN | 4 | 105.52 | 12.59 | 118.11 | 422.08 | 50.36 | 472.44 | 595.3689
3.45.10 | INTERRUPTOR COM TOMADA | 92023 | INTERRUPTOR SIMPLES (1 MÓDULO) COM 1 TOMADA DE EMBUTIR 2P+T 10 A, INCLUINDO SUPORTE E PLACA - FORNECIMENTO E INSTALAÇÃO. AF_03/2023 | UN | 4 | 30.06 | 25.02 | 55.08 | 120.24 | 100.08 | 220.32 | 277.6473
3.46 |  |  | INSTALAÇÕES HIDRÁULICAS | [5 empty] | 5313.7565 | 2205.019 | 7518.7755 | 9475.1609
3.46.1 | INSTALAÇÃO DE LOUÇAS (vasos sanitários) | 86931 | VASO SANITÁRIO SIFONADO COM CAIXA ACOPLADA LOUÇA BRANCA, INCLUSO ENGATE FLEXÍVEL EM PLÁSTICO BRANCO, 1/2 X 40CM - FORNECIMENTO E INSTALAÇÃO. AF_01/2020 | UN | 2 | 531.95 | 28.77 | 560.72 | 1063.9 | 57.54 | 1121.44 | 1413.2387
3.46.2 | LAVATÓRIO PNE | 86942 | LAVATÓRIO LOUÇA BRANCA SUSPENSO, 29,5 X 39CM OU EQUIVALENTE, PADRÃO POPULAR, INCLUSO SIFÃO TIPO GARRAFA EM PVC, VÁLVULA E ENGATE FLEXÍVEL 30CM EM PLÁSTICO E TORNEIRA CROMADA DE MESA, PADRÃO POPULAR - FORNECIMENTO E INSTALAÇÃO. AF_01/2020 | UN | 2 | 246.12 | 25.68 | 271.8 | 492.24 | 51.36 | 543.6 | 685.0447
3.46.3 | TORNEIRA LAVATÓRIO | 11232/ORSE | Torneira cromada de mesa para lavatório temporizada bica baixa | UN | 4 | 142.87 | 16.13 | 159 | 571.48 | 64.52 | 636 | 801.4872
3.46.4 | BANCADAS LAVATÓRIO (1,25X0,6M) 2UN | 10759/ ORSE | BANCADA EM GRANITO CINZA ANDORINHA, E = 2 CM | M² | 1.75 | 248.8 | 21.46 | 270.26 | 435.4 | 37.555 | 472.955 | 596.0179
3.46.5 | BANCADA - CUBA LAVATÓRIO | 86937 | CUBA DE EMBUTIR OVAL EM LOUÇA BRANCA, 35 X 50CM OU EQUIVALENTE, INCLUSO VÁLVULA EM METAL CROMADO E SIFÃO FLEXÍVEL EM PVC - FORNECIMENTO E INSTALAÇÃO. AF_01/2020 | UN | 2 | 221.89 | 32.97 | 254.86 | 443.78 | 65.94 | 509.72 | 642.3491
3.46.6 | BANCADA - ENGATE FLEXÍVEL | 86884 | ENGATE FLEXÍVEL EM PLÁSTICO BRANCO, 1/2 X 30CM - FORNECIMENTO E INSTALAÇÃO. AF_01/2020 | UN | 2 | 6.94 | 4.22 | 11.16 | 13.88 | 8.44 | 22.32 | 28.1277
3.46.7 | ABERTURA NA ALVENARIA - AF | 90443 | RASGO EM ALVENARIA PARA RAMAIS/ DISTRIBUIÇÃO COM DIAMETROS MENORES OU IGUAIS A 40 MM. AF_05/2015 | M | 15 | 5.34 | 11.05 | 16.39 | 80.1 | 165.75 | 245.85 | 309.8202
3.46.8 | ABERTURA NA ALVENARIA - AF | 90466 | CHUMBAMENTO LINEAR EM ALVENARIA PARA RAMAIS/DISTRIBUIÇÃO COM DIÂMETROS MENORES OU IGUAIS A 40 MM. AF_05/2016 | M | 15 | 5.34 | 11.05 | 16.39 | 80.1 | 165.75 | 245.85 | 309.8202
3.46.9 | TUBULAÇÃO AF - 25MM | 89356 | TUBO, PVC, SOLDÁVEL, DN 25MM, INSTALADO EM RAMAL OU SUB-RAMAL DE ÁGUA - FORNECIMENTO E INSTALAÇÃO. AF_06/2022 | M | 9.95 | 10.29 | 15.18 | 25.47 | 102.3855 | 151.041 | 253.4265 | 319.3681
3.46.10 | TUBULAÇÃO AF - 50MM | 89449 | TUBO, PVC, SOLDÁVEL, DN 50MM, INSTALADO EM PRUMADA DE ÁGUA - FORNECIMENTO E INSTALAÇÃO. AF_06/2022 | M | 5 | 16.42 | 1.34 | 17.76 | 82.1 | 6.7 | 88.8 | 111.9058
3.46.11 | CONEXÕES AF | 89362 | JOELHO 90 GRAUS, PVC, SOLDÁVEL, DN 25MM, INSTALADO EM RAMAL OU SUB-RAMAL DE ÁGUA - FORNECIMENTO E INSTALAÇÃO. AF_06/2022 | UN | 6 | 4.24 | 6.08 | 10.32 | 25.44 | 36.48 | 61.92 | 78.0316
3.46.12 | CONEXÕES AF | 90373 | JOELHO 90 GRAUS COM BUCHA DE LATÃO, PVC, SOLDÁVEL, DN 25MM, X 1/2 INSTALADO EM RAMAL OU SUB-RAMAL DE ÁGUA - FORNECIMENTO E INSTALAÇÃO. AF_06/2022 | UN | 6 | 8.31 | 5.23 | 13.54 | 49.86 | 31.38 | 81.24 | 102.3786
3.46.13 | CONEXÕES AF | 89579 | LUVA DE REDUÇÃO, PVC, SOLDÁVEL, DN 50MM X 25MM, INSTALADO EM PRUMADA DE ÁGUA FORNECIMENTO E INSTALAÇÃO. AF_06/2022 | UN | 2 | 9.21 | 2.61 | 11.82 | 18.42 | 5.22 | 23.64 | 29.7911
3.46.14 | CONEXÕES AF | 89395 | TE, PVC, SOLDÁVEL, DN 25MM, INSTALADO EM RAMAL OU SUB-RAMAL DE ÁGUA - FORNECIMENTO E INSTALAÇÃO. AF_06/2022 | UN | 2 | 6.11 | 8.1 | 14.21 | 12.22 | 16.2 | 28.42 | 35.8149
3.46.15 | CONEXÕES AF | 89570 | ADAPTADOR CURTO COM BOLSA E ROSCA PARA REGISTRO, PVC, SOLDÁVEL, DN 40MM X 1.1/2 , INSTALADO EM PRUMADA DE ÁGUA - FORNECIMENTO E INSTALAÇÃO. AF_06/2022 | UN | 2 | 8.92 | 2.61 | 11.53 | 17.84 | 5.22 | 23.06 | 29.0602
3.46.16 | REGISTRO DE GAVETA | 94792 | REGISTRO DE GAVETA BRUTO, LATÃO, ROSCÁVEL, 1", COM ACABAMENTO E CANOPLA CROMADOS - FORNECIMENTO E INSTALAÇÃO. AF_08/2021 | UN | 2 | 109.39 | 10.32 | 119.71 | 218.78 | 20.64 | 239.42 | 301.7171
3.46.17 | REGISTRO DE GAVETA 3/4" | 89987 | REGISTRO DE GAVETA BRUTO, LATÃO, ROSCÁVEL, 3/4", COM ACABAMENTO E CANOPLA CROMADOS - FORNECIMENTO E INSTALAÇÃO. AF_08/2021 | UN | 2 | 79.12 | 7.27 | 86.39 | 158.24 | 14.54 | 172.78 | 217.7374
3.46.18 | ABERTURA NO PISO - ESGOTO | 90446 | RASGO EM CONTRAPISO PARA RAMAIS/ DISTRIBUIÇÃO COM DIÂMETROS MAIORES QUE 75 MM. AF_09/2023 | M | 19.3 | 7.09 | 17.95 | 25.04 | 136.837 | 346.435 | 483.272 | 609.0194
3.46.19 | VALA PARA ESGOTO | 93358 | ESCAVAÇÃO MANUAL DE VALA COM PROFUNDIDADE MENOR OU IGUAL A 1,30 M. AF_02/2021 | M³ | 3.7 | 32.89 | 63.35 | 96.24 | 121.693 | 234.395 | 356.088 | 448.7421
3.46.20 | RECOMPOSIÇÃO DO CONTRAPISO | 95241 | LASTRO DE CONCRETO MAGRO, APLICADO EM PISOS, LAJES SOBRE SOLO OU RADIERS, ESPESSURA DE 5 CM. AF_07/2016 | M² | 6 | 24.21 | 11.51 | 35.72 | 145.26 | 69.06 | 214.32 | 270.0861
3.46.21 | TUBULAÇÃO ESGOTO - 50MM | 89712 | TUBO PVC, SERIE NORMAL, ESGOTO PREDIAL, DN 50 MM, FORNECIDO E INSTALADO EM RAMAL DE DESCARGA OU RAMAL DE ESGOTO SANITÁRIO. AF_08/2022 | M | 2.8 | 17.26 | 12.69 | 29.95 | 48.328 | 35.532 | 83.86 | 105.6804
3.46.22 | TUBULAÇÃO ESGOTO - 100MM | 89714 | TUBO PVC, SERIE NORMAL, ESGOTO PREDIAL, DN 100 MM, FORNECIDO E INSTALADO EM RAMAL DE DESCARGA OU RAMAL DE ESGOTO SANITÁRIO. AF_08/2022 | M | 3.9 | 23.99 | 17.71 | 41.7 | 93.561 | 69.069 | 162.63 | 204.9463
3.46.23 | TUBULAÇÃO ESGOTO - 40MM | 89711 | TUBO PVC, SERIE NORMAL, ESGOTO PREDIAL, DN 40 MM, FORNECIDO E INSTALADO EM RAMAL DE DESCARGA OU RAMAL DE ESGOTO SANITÁRIO. AF_08/2022 | M | 12.6 | 12.02 | 11.67 | 23.69 | 151.452 | 147.042 | 298.494 | 376.1621
3.46.24 | CONEXÕES ESGOTO | 89724 | JOELHO 90 GRAUS, PVC, SERIE NORMAL, ESGOTO PREDIAL, DN 40 MM, JUNTA SOLDÁVEL, FORNECIDO E INSTALADO EM RAMAL DE DESCARGA OU RAMAL DE ESGOTO SANITÁRIO. AF_08/2022 | UN | 10 | 6.17 | 5.06 | 11.23 | 61.7 | 50.6 | 112.3 | 141.5205
3.46.25 | CONEXÕES ESGOTO | 89726 | JOELHO 45 GRAUS, PVC, SERIE NORMAL, ESGOTO PREDIAL, DN 40 MM, JUNTA SOLDÁVEL, FORNECIDO E INSTALADO EM RAMAL DE DESCARGA OU RAMAL DE ESGOTO SANITÁRIO. AF_08/2022 | UN | 6 | 6.42 | 5.06 | 11.48 | 38.52 | 30.36 | 68.88 | 86.8026
3.46.26 | CONEXÕES ESGOTO | 89744 | JOELHO 90 GRAUS, PVC, SERIE NORMAL, ESGOTO PREDIAL, DN 100 MM, JUNTA ELÁSTICA, FORNECIDO E INSTALADO EM RAMAL DE DESCARGA OU RAMAL DE ESGOTO SANITÁRIO. AF_08/2022 | UN | 2 | 20.59 | 7.67 | 28.26 | 41.18 | 15.34 | 56.52 | 71.2265
3.46.27 | CONEXÕES ESGOTO | 89746 | JOELHO 45 GRAUS, PVC, SERIE NORMAL, ESGOTO PREDIAL, DN 100 MM, JUNTA ELÁSTICA, FORNECIDO E INSTALADO EM RAMAL DE DESCARGA OU RAMAL DE ESGOTO SANITÁRIO. AF_08/2022 | UN | 6 | 21.49 | 7.67 | 29.16 | 128.94 | 46.02 | 174.96 | 220.4846
3.46.28 | CONEXÕES ESGOTO | 104353 | JUNÇÃO DE REDUÇÃO INVERTIDA, PVC, SÉRIE NORMAL, ESGOTO PREDIAL, DN 100 X 50 MM, JUNTA ELÁSTICA, FORNECIDO E INSTALADO EM PRUMADA DE ESGOTO SANITÁRIO OU VENTILAÇÃO. AF_08/2022 | UN | 2 | 34.74 | 8.29 | 43.03 | 69.48 | 16.58 | 86.06 | 108.4528
3.46.29 | CONEXÕES ESGOTO | 89707 | CAIXA SIFONADA, PVC, DN 100 X 100 X 50 MM, JUNTA ELÁSTICA, FORNECIDA E INSTALADA EM RAMAL DE DESCARGA OU EM RAMAL DE ESGOTO SANITÁRIO. AF_08/2022 | UN | 2 | 35.18 | 15.87 | 51.05 | 70.36 | 31.74 | 102.1 | 128.6664
3.46.30 | RALO | 89709 | RALO SIFONADO, PVC, DN 100 X 40 MM, JUNTA SOLDÁVEL, FORNECIDO E INSTALADO EM RAMAL DE DESCARGA OU EM RAMAL DE ESGOTO SANITÁRIO. AF_08/2022 | UN | 2 | 15.26 | 6.58 | 21.84 | 30.52 | 13.16 | 43.68 | 55.0455
3.46.31 | TAMPA DO RALO | 11732/ INSUMOS | GRELHA FIXA, PVC CROMADA, REDONDA, 150 MM, PARA RALOS E CAIXAS | UN | 2 | 26.16 | 0 | 26.16 | 52.32 | 0 | 52.32 | 65.9337
3.46.32 | CAIXA DE PASSAGEM/ INSPEÇÃO ESGOTO 60X60CM | 97906 | CAIXA ENTERRADA HIDRÁULICA RETANGULAR, EM ALVENARIA COM BLOCOS DE CONCRETO, DIMENSÕES INTERNAS: 0,6X0,6X0,6 M PARA REDE DE ESGOTO. AF_12/2020 | UN | 1 | 257.44 | 195.41 | 452.85 | 257.44 | 195.41 | 452.85 | 570.6816
3.47 |  |  | CONSTRUÇÕES | [5 empty] | 1195.48 | 141.17 | 1336.65 | 1684.4463
3.47.1 | DIVISÓRIAS EM DRYWALL | 96359 | PAREDE COM PLACAS DE GESSO ACARTONADO (DRYWALL), PARA USO INTERNO, COM DUAS FACES SIMPLES E ESTRUTURA METÁLICA COM GUIAS SIMPLES, COM VÃOS AF_06/2017_PS | M² | 9.5 | 90.14 | 14.86 | 105 | 856.33 | 141.17 | 997.5 | 1257.0495
3.47.2 | DIVISÓRIAS EM DRYWALL - ISOLAMENTO TERMO-ACÚSTICO | 07265/ORSE | Manta em lã de rocha de 25mm - fornecimento e aplicação | M² | 9.5 | 35.7 | 0 | 35.7 | 339.15 | 0 | 339.15 | 427.3968
3.48 |  |  | ESQUADRIAS | [5 empty] | 9758.535 | 685.0225 | 10443.5575 | 13160.9712
3.48.1 | PORTA DE ALUMINIO (02 unidades) | 91338 | PORTA DE ALUMÍNIO DE ABRIR COM LAMBRI, COM GUARNIÇÃO, FIXAÇÃO COM PARAFUSOS - FORNECIMENTO E INSTALAÇÃO. AF_12/2019 | M² | 4.15 | 1707.92 | 10.89 | 1718.81 | 7087.868 | 45.1935 | 7133.0615 | 8989.0841
3.48.2 | PORTA DE MADEIRA | 91327 | KIT DE PORTA DE MADEIRA PARA VERNIZ, SEMI-OCA (LEVE OU MÉDIA), PADRÃO POPULAR, 90X210CM, ESPESSURA DE 3,5CM, ITENS INCLUSOS: DOBRADIÇAS, MONTAGEM E INSTALAÇÃO DO BATENTE, SEM FECHADURA - FORNECIMENTO E INSTALAÇÃO. AF_12/2019 | UN | 2 | 723.93 | 210.1 | 934.03 | 1447.86 | 420.2 | 1868.06 | 2354.1292
3.48.3 | PORTA DE MADEIRA - LIXAMENTO | 102193 | LIXAMENTO DE MADEIRA PARA APLICAÇÃO DE FUNDO OU PINTURA. AF_01/2020 | M² | 10.1 | 1.15 | 1.23 | 2.38 | 11.615 | 12.423 | 24.038 | 30.2927
3.48.4 | PORTA DE MADEIRA - VERNIZ | 102213 | PINTURA VERNIZ (INCOLOR) ALQUÍDICO EM MADEIRA, USO INTERNO E EXTERNO, 2 DEMÃOS. AF_01/2021 | M² | 10.1 | 11.2 | 10.61 | 21.81 | 113.12 | 107.161 | 220.281 | 277.5981
3.48.5 | PORTA DE MADEIRA - FECHADURA | 91306 | FECHADURA DE EMBUTIR PARA PORTAS INTERNAS, COMPLETA, ACABAMENTO PADRÃO MÉDIO, COM EXECUÇÃO DE FURO - FORNECIMENTO E INSTALAÇÃO. AF_12/2019 | UN | 2 | 124.31 | 22.37 | 146.68 | 248.62 | 44.74 | 293.36 | 369.6923
3.48.6 | JANELA MAXIM-AR - CONTRAMARCO | 94590 | CONTRAMARCO DE ALUMÍNIO, FIXAÇÃO COM PARAFUSO - FORNECIMENTO E INSTALAÇÃO. AF_12/2019 | M | 4.8 | 24.78 | 4.64 | 24.5 | 96.672 | 20.928 | 117.6 | 148.1995
3.48.7 | JANELA MAXIM-AR (0,6X0,60M) 2UN | 94569 | JANELA DE ALUMÍNIO TIPO MAXIM-AR, COM VIDROS, BATENTE E FERRAGENS. EXCLUSIVE ALIZAR, ACABAMENTO E CONTRAMARCO. FORNECIMENTO E INSTALAÇÃO. AF_12/2019 | M² | 0.7 | 1399.27 | 52.29 | 1124.51 | 752.78 | 34.377 | 787.157 | 991.9753
3.49 |  |  | ACABAMENTOS E REVESTIMENTOS | [5 empty] | 4774.306 | 1382.3295 | 6156.6355 | 7758.5921
3.49.1 | REGULARIZAÇÃO DO PISO | 87620 | CONTRAPISO EM ARGAMASSA TRAÇO 1:4 (CIMENTO E AREIA), PREPARO MECÂNICO COM BETONEIRA 400 L, APLICADO EM ÁREAS SECAS SOBRE LAJE, ADERIDO, ACABAMENTO NÃO REFORÇADO, ESPESSURA 2CM. AF_07/2021 | M² | 15 | 21.57 | 9.68 | 31.25 | 323.55 | 145.2 | 468.75 | 590.7188
3.49.2 | REVESTIMENTO CERÂMICO - PISO | 87257 | REVESTIMENTO CERÂMICO PARA PISO COM PLACAS TIPO ESMALTADA EXTRA DE DIMENSÕES 60X60 CM APLICADA EM AMBIENTES DE ÁREA MAIOR QUE 10 M2. AF_02/2023_PE | M² | 15 | 77.46 | 8.64 | 86.1 | 1161.9 | 129.6 | 1291.5 | 1627.5483
3.49.3 | SOLEIRA (02 portas) | 98689 | SOLEIRA EM GRANITO, LARGURA 15 CM, ESPESSURA 2,0 CM. AF_09/2020 | M | 2 | 107.83 | 18.33 | 126.16 | 215.66 | 36.66 | 252.32 | 317.9737
3.49.4 | REGULARIZAÇÃO DA PAREDE | 87547 | MASSA ÚNICA, PARA RECEBIMENTO DE PINTURA, EM ARGAMASSA TRAÇO 1:2:8, PREPARO MECÂNICO COM BETONEIRA 400L, APLICADA MANUALMENTE EM FACES INTERNAS DE PAREDES, ESPESSURA DE 10MM, COM EXECUÇÃO DE TALISCAS. AF_03/2024 | M² | 31.4 | 13.36 | 13.45 | 26.81 | 419.504 | 422.33 | 841.834 | 1060.8792
3.49.5 | REGULARIZAÇÃO DA PAREDE - COPA | 87547 | MASSA ÚNICA, PARA RECEBIMENTO DE PINTURA, EM ARGAMASSA TRAÇO 1:2:8, PREPARO MECÂNICO COM BETONEIRA 400L, APLICADA MANUALMENTE EM FACES INTERNAS DE PAREDES, ESPESSURA DE 10MM, COM EXECUÇÃO DE TALISCAS. AF_06/2015 | M² | 15.45 | 13.36 | 13.45 | 26.81 | 206.412 | 207.8025 | 414.2145 | 521.9931
3.49.6 | REVESTIMENTO CERÂMICO - PAREDES H=2,20M | 87251 | REVESTIMENTO CERÂMICO PARA PISO COM PLACAS TIPO ESMALTADA EXTRA DE DIMENSÕES 45X45 CM APLICADA EM AMBIENTES DE ÁREA MAIOR QUE 10 M2. AF_02/2023_PE | M² | 55.8 | 43.2 | 7.78 | 50.98 | 2410.56 | 434.124 | 2844.684 | 3584.8708
3.49.7 | REVESTIMENTO CERÂMICO - COPA (1,8 X 0,45M) | 87251 | REVESTIMENTO CERÂMICO PARA PISO COM PLACAS TIPO ESMALTADA EXTRA DE DIMENSÕES 45X45 CM APLICADA EM AMBIENTES DE ÁREA MAIOR QUE 10 M2. AF_02/2023_PE | M² | 0.85 | 43.2 | 7.78 | 50.98 | 36.72 | 6.613 | 43.333 | 54.6082
3.50 |  |  | PINTURAS | [5 empty] | 627.758 | 498.0615 | 1125.8195 | 1418.7577
3.50.1 | LIXAMENTO DA LAJE E PAREDES | 02344/ORSE | Preparo de superfície com lixamento de paredes e tetos | M² | 37.55 | 0.44 | 2.05 | 2.49 | 16.522 | 76.9775 | 93.4995 | 117.8281
3.50.2 | PINTURA - PAREDES E TETO (fundo) | 88485 | FUNDO SELADOR ACRÍLICO, APLICAÇÃO MANUAL EM PAREDE, UMA DEMÃO. AF_04/2023 | M² | 28.4 | 2.27 | 1.86 | 4.13 | 64.468 | 52.824 | 117.292 | 147.8114
3.50.3 | PINTURA - PAREDES E TETO (pintura) | 88489 | PINTURA LÁTEX ACRÍLICA PREMIUM, APLICAÇÃO MANUAL EM PAREDES, DUAS DEMÃOS. AF_04/2023 | M² | 28.4 | 8.37 | 4.55 | 12.92 | 237.708 | 129.22 | 366.928 | 462.4027
3.50.4 | PINTURA - PAREDES COPA (emassamento) | 88495 | EMASSAMENTO COM MASSA LÁTEX, APLICAÇÃO EM PAREDE, UMA DEMÃO, LIXAMENTO MANUAL. AF_04/2023 | M² | 18 | 6.53 | 6.87 | 13.4 | 117.54 | 123.66 | 241.2 | 303.9602
3.50.5 | PINTURA - PAREDES COPA (fundo) | 88485 | FUNDO SELADOR ACRÍLICO, APLICAÇÃO MANUAL EM PAREDE, UMA DEMÃO. AF_04/2023 | M² | 18 | 2.27 | 1.86 | 4.13 | 40.86 | 33.48 | 74.34 | 93.6833
3.50.6 | PINTURA - PAREDES COPA (pintura) | 88489 | PINTURA LÁTEX ACRÍLICA PREMIUM, APLICAÇÃO MANUAL EM PAREDES, DUAS DEMÃOS. AF_04/2023 | M² | 18 | 8.37 | 4.55 | 12.92 | 150.66 | 81.9 | 232.56 | 293.0721
3.51 |  |  | ACESSÓRIOS | [5 empty] | 4341.475 | 384.925 | 4726.4 | 5956.2093
3.51.1 | PUXADOR HORIZONTAL - PORTA PNE 40CM | 100870/ ADAPTADO | (ADAPTADO PARA FIXAÇÃO EM MADEIRA) BARRA DE APOIO RETA, EM ALUMINIO, COMPRIMENTO 60 CM, FIXADA NA PAREDE - FORNECIMENTO E INSTALAÇÃO. AF_01/2020 | UN | 2 | 227.39 | 26.1 | 253.49 | 454.78 | 52.2 | 506.98 | 638.8962
3.51.2 | INSTALAÇÃO DE BARRAS PNE 80CM | 100872 | BARRA DE APOIO RETA, EM ALUMINIO, COMPRIMENTO 80 CM, FIXADA NA PAREDE - FORNECIMENTO E INSTALAÇÃO. AF_01/2020 | UN | 4 | 260.13 | 26.17 | 286.3 | 1040.52 | 104.68 | 1145.2 | 1443.181
3.51.3 | INSTALAÇÃO DE BARRAS PNE 70CM | 100867 | BARRA DE APOIO RETA, EM ACO INOX POLIDO, COMPRIMENTO 70 CM, FIXADA NA PAREDE - FORNECIMENTO E INSTALAÇÃO. AF_01/2020 | UN | 2 | 304.65 | 26.17 | 330.82 | 609.3 | 52.34 | 661.64 | 833.7987
3.51.4 | INSTALAÇÃO DE BARRAS PNE 60CM | 100870 | BARRA DE APOIO RETA, EM ALUMINIO, COMPRIMENTO 60 CM, FIXADA NA PAREDE - FORNECIMENTO E INSTALAÇÃO. AF_01/2020 | UN | 4 | 227.39 | 26.17 | 253.56 | 909.56 | 104.68 | 1014.24 | 1278.1452
3.51.5 | ASSENTO SANITÁRIO | 100849 | ASSENTO SANITÁRIO CONVENCIONAL - FORNECIMENTO E INSTALACAO. AF_01/2020 | UN | 2 | 39.61 | 4.21 | 43.82 | 79.22 | 8.42 | 87.64 | 110.4439
3.51.6 | ESPELHO 0,4X0,6M (02 unidade) | 09718/ORSE | Espelho de cristal 4mm com moldura de alumínio | M² | 0.5 | 529.45 | 9.67 | 539.12 | 264.725 | 4.835 | 269.56 | 339.6995
3.51.7 | ESPELHO 0,6X0,8M (02 unidades) | 09718/ORSE | Espelho de cristal 4mm com moldura de alumínio | M² | 1 | 529.45 | 9.67 | 539.12 | 529.45 | 9.67 | 539.12 | 679.399
3.51.8 | PAPELEIRA | 12511/ORSE | Dispenser, em plástico, para papel higiênico em rolo | UN | 2 | 64.62 | 2.21 | 66.83 | 129.24 | 4.42 | 133.66 | 168.4383
3.51.9 | SABONETEIRA | 95547 | SABONETEIRA PLASTICA TIPO DISPENSER PARA SABONETE LIQUIDO COM RESERVATORIO 800 A 1500 ML, INCLUSO FIXAÇÃO. AF_01/2020 | UN | 4 | 38.78 | 8.72 | 47.5 | 155.12 | 34.88 | 190 | 239.438
3.51.10 | TOALHEIRO | 04287/ORSE | Dispenser para toalha interfolhada | UN | 4 | 42.39 | 2.2 | 44.59 | 169.56 | 8.8 | 178.36 | 224.7693
3.52 |  |  | LIMPEZA E FINALIZAÇÕES | [5 empty] | 10.2 | 16.05 | 26.25 | 33.0802
3.52.1 | LIMPEZA | 02450/ORSE | LIMPEZA GERAL | M² | 15 | 0.68 | 1.07 | 1.75 | 10.2 | 16.05 | 26.25 | 33.0802
BLOCO 24 - SETOR PRODUÇÃO VEGETAL - PROFESSORES MASCULINO E FEMININO | [8 empty] | 14747.9466 | 5043.815 | 21776.8616 | 27443.201
3.53 |  |  | REMOÇÕES E DEMOLIÇÕES | [5 empty] | 319.7345 | 658.1446 | 977.8791 | 1232.3232
3.53.1 | PROTEÇÃO DE JANELAS | 03642/ORSE | Lona plástica preta e = 150 micra | M² | 2.76 | 2.5 | 2.46 | 4.96 | 6.9 | 6.7896 | 13.6896 | 17.2516
3.53.2 | PROTEÇÃO DA COPA - PISO E BANCADA | 03642/ORSE | Lona plástica preta e = 150 micra | M² | 14.7 | 2.5 | 2.46 | 4.96 | 36.75 | 36.162 | 72.912 | 91.8837
3.53.3 | REMOÇÃO DAS LOUÇAS (02 pias, 04 vasos sanitários) | 97663 | REMOÇÃO DE LOUÇAS, DE FORMA MANUAL, SEM REAPROVEITAMENTO. AF_09/2023 | UN | 6 | 4.48 | 9.86 | 14.34 | 26.88 | 59.16 | 86.04 | 108.4276
3.53.4 | REMOÇÃO DAS PORTAS (06) | 97644 | REMOÇÃO DE PORTAS, DE FORMA MANUAL, SEM REAPROVEITAMENTO. AF_09/2023 | M² | 10.1 | 3.43 | 7.42 | 10.85 | 34.643 | 74.942 | 109.585 | 138.099
3.53.5 | DEMOLIÇÃO DE ALVENARIA | 97622 | DEMOLIÇÃO DE ALVENARIA DE BLOCO FURADO, DE FORMA MANUAL, SEM REAPROVEITAMENTO. AF_09/2023 | M³ | 3.2 | 21.22 | 43.2 | 64.42 | 67.904 | 138.24 | 206.144 | 259.7827
3.53.6 | DEMOLIÇÃO DE REVESTIMENTO - PISO E PAREDES | 97634 | DEMOLIÇÃO DE REVESTIMENTO CERÂMICO, DE FORMA MECANIZADA COM MARTELETE, SEM REAPROVEITAMENTO. AF_09/2023 | M² | 41.8 | 2.28 | 5.33 | 7.61 | 95.304 | 222.794 | 318.098 | 400.8671
3.53.7 | DEMOLIÇÃO DE REVESTIMENTO - COPA | 97634 | DEMOLIÇÃO DE REVESTIMENTO CERÂMICO, DE FORMA MECANIZADA COM MARTELETE, SEM REAPROVEITAMENTO. AF_09/2023 | M² | 20 | 2.28 | 5.33 | 7.61 | 45.6 | 106.6 | 152.2 | 191.8024
3.53.8 | REMOÇÃO DE TUBULAÇÕES EXISTENTES - AF E ESGOTO | 97662/ ADAPTADO | (ADAPTADO PARA REMOÇÃO DE TODA TUBULAÇÃO) REMOÇÃO DE TUBULAÇÕES (TUBOS E CONEXÕES) DE ÁGUA FRIA, DE FORMA MANUAL, SEM REAPROVEITAMENTO. AF_09/2023 | M | 29.45 | 0.15 | 0.42 | 0.57 | 4.4175 | 12.369 | 16.7865 | 21.1543
3.53.9 | FECHAMENTOS (teto luminárias) | 87547 | MASSA ÚNICA, PARA RECEBIMENTO DE PINTURA, EM ARGAMASSA TRAÇO 1:2:8, PREPARO MECÂNICO COM BETONEIRA 400L, APLICADA MANUALMENTE EM FACES INTERNAS DE PAREDES, ESPESSURA DE 10MM, COM EXECUÇÃO DE TALISCAS. AF_03/2024 | M² | 0.1 | 13.36 | 10.88 | 24.24 | 1.336 | 1.088 | 2.424 | 3.0547
3.54 |  |  | INSTALAÇÕES ELÉTRICAS | [5 empty] | 614.613 | 247.257 | 861.87 | 1086.1286
3.54.1 | REMOÇÃO DE LUMINÁRIAS | 97665 | REMOÇÃO DE LUMINÁRIAS, DE FORMA MANUAL, SEM REAPROVEITAMENTO. AF_09/2023 | UN | 2 | 0.61 | 1.44 | 2.05 | 1.22 | 2.88 | 4.1 | 5.1668
3.54.2 | REMOÇÃO DE INTERRUPTORES/ TOMADAS | 97660 | REMOÇÃO DE INTERRUPTORES/TOMADAS ELÉTRICAS, DE FORMA MANUAL, SEM REAPROVEITAMENTO. AF_09/2023 | UN | 4 | 0.2 | 0.55 | 0.75 | 0.8 | 2.2 | 3 | 3.7806
3.54.3 | REMOÇÃO DE CABOS | 97661 | REMOÇÃO DE CABOS ELÉTRICOS, DE FORMA MANUAL, SEM REAPROVEITAMENTO. AF_09/2023 | M | 26.7 | 0.23 | 0.57 | 0.8 | 6.141 | 15.219 | 21.36 | 26.9179
3.54.4 | ELETRODUTO RÍGIDO | 91867 | ELETRODUTO RÍGIDO ROSCÁVEL, PVC, DN 25 MM (3/4"), PARA CIRCUITOS TERMINAIS, INSTALADO EM LAJE - FORNECIMENTO E INSTALAÇÃO. AF_03/2023 | M | 8.6 | 7.51 | 3.83 | 11.34 | 64.586 | 32.938 | 97.524 | 122.8997
3.54.5 | FIXAÇÃO ELETRODUTO | 91173 | FIXAÇÃO DE TUBOS VERTICAIS DE PPR DIÂMETROS MENORES OU IGUAIS A 40 MM COM ABRAÇADEIRA METÁLICA RÍGIDA TIPO D 1/2", FIXADA EM PERFILADO EM ALVENARIA. AF_05/2015 | M | 8.6 | 2.51 | 2.1 | 4.61 | 21.586 | 18.06 | 39.646 | 49.9619
3.54.6 | CONDULETE | 104402 | CONDULETE DE PVC, TIPO C, PARA ELETRODUTO DE PVC SOLDÁVEL DN 25 MM (3/4''), APARENTE - FORNECIMENTO E INSTALAÇÃO. AF_10/2022 | UN | 2 | 18.08 | 11.88 | 29.96 | 36.16 | 23.76 | 59.92 | 75.5112
3.54.7 | CURVA | 90902 | CURVA 90 GRAUS PARA ELETRODUTO, PVC, ROSCÁVEL, DN 25 MM (3/4"), PARA CIRCUITOS TERMINAIS, INSTALADA EM LAJE - FORNECIMENTO E INSTALAÇÃO. AF_03/2023 | UN | 2 | 6.31 | 6.63 | 12.94 | 12.62 | 13.26 | 25.88 | 32.614
3.54.8 | CABEAMENTOS | 91927 | CABO DE COBRE FLEXÍVEL ISOLADO, 2,5 MM², ANTI-CHAMA 0,6/1,0 KV, PARA CIRCUITOS TERMINAIS - FORNECIMENTO E INSTALAÇÃO. AF_03/2023 | M | 54 | 3.71 | 1.18 | 4.89 | 200.34 | 63.72 | 264.06 | 332.7684
3.54.9 | INSTALAÇÃO DE LUMINÁRIA | 97585/ ADAPTADO | (ADAPTADO PARA LAMPADA LED) LUMINÁRIA TIPO CALHA, DE SOBREPOR, COM 2 LÂMPADAS TUBULARES FLUORESCENTES DE 18 W, COM REATOR DE PARTIDA RÁPIDA - FORNECIMENTO E INSTALAÇÃO. AF_02/2020 | UN | 2 | 105.52 | 12.59 | 118.11 | 211.04 | 25.18 | 236.22 | 297.6844
3.54.10 | INTERRUPTOR COM TOMADA | 92023 | INTERRUPTOR SIMPLES (1 MÓDULO) COM 1 TOMADA DE EMBUTIR 2P+T 10 A, INCLUINDO SUPORTE E PLACA - FORNECIMENTO E INSTALAÇÃO. AF_03/2023 | UN | 2 | 30.06 | 25.02 | 55.08 | 60.12 | 50.04 | 110.16 | 138.8236
3.55 |  |  | INSTALAÇÕES HIDRÁULICAS | [5 empty] | 3757.7105 | 1512.491 | 5270.2015 | 6641.5079
3.55.1 | INSTALAÇÃO DE LOUÇAS (vasos sanitários) | 86931 | VASO SANITÁRIO SIFONADO COM CAIXA ACOPLADA LOUÇA BRANCA, INCLUSO ENGATE FLEXÍVEL EM PLÁSTICO BRANCO, 1/2 X 40CM - FORNECIMENTO E INSTALAÇÃO. AF_01/2020 | UN | 2 | 531.95 | 28.77 | 560.72 | 1063.9 | 57.54 | 1121.44 | 1413.2387
3.55.2 | LAVATÓRIO PNE | 86942 | LAVATÓRIO LOUÇA BRANCA SUSPENSO, 29,5 X 39CM OU EQUIVALENTE, PADRÃO POPULAR, INCLUSO SIFÃO TIPO GARRAFA EM PVC, VÁLVULA E ENGATE FLEXÍVEL 30CM EM PLÁSTICO E TORNEIRA CROMADA DE MESA, PADRÃO POPULAR - FORNECIMENTO E INSTALAÇÃO. AF_01/2020 | UN | 2 | 246.12 | 25.68 | 271.8 | 492.24 | 51.36 | 543.6 | 685.0447
3.55.3 | TORNEIRA LAVATÓRIO | 11232/ORSE | Torneira cromada de mesa para lavatório temporizada bica baixa | UN | 2 | 142.87 | 16.13 | 159 | 285.74 | 32.26 | 318 | 400.7436
3.55.4 | ABERTURA NA ALVENARIA - AF | 90443 | RASGO EM ALVENARIA PARA RAMAIS/ DISTRIBUIÇÃO COM DIAMETROS MENORES OU IGUAIS A 40 MM. AF_05/2015 | M | 9.15 | 5.34 | 11.05 | 16.39 | 48.861 | 101.1075 | 149.9685 | 188.9903
3.55.5 | ABERTURA NA ALVENARIA - AF | 90466 | CHUMBAMENTO LINEAR EM ALVENARIA PARA RAMAIS/DISTRIBUIÇÃO COM DIÂMETROS MENORES OU IGUAIS A 40 MM. AF_05/2016 | M | 9.15 | 5.34 | 11.05 | 16.39 | 48.861 | 101.1075 | 149.9685 | 188.9903
3.55.6 | TUBULAÇÃO AF - 25MM | 89356 | TUBO, PVC, SOLDÁVEL, DN 25MM, INSTALADO EM RAMAL OU SUB-RAMAL DE ÁGUA - FORNECIMENTO E INSTALAÇÃO. AF_06/2022 | M | 4 | 10.29 | 15.18 | 25.47 | 41.16 | 60.72 | 101.88 | 128.3892
3.55.7 | TUBULAÇÃO AF - 50MM | 89449 | TUBO, PVC, SOLDÁVEL, DN 50MM, INSTALADO EM PRUMADA DE ÁGUA - FORNECIMENTO E INSTALAÇÃO. AF_06/2022 | M | 5.1 | 16.42 | 1.34 | 17.76 | 83.742 | 6.834 | 90.576 | 114.1439
3.55.8 | CONEXÕES AF | 89362 | JOELHO 90 GRAUS, PVC, SOLDÁVEL, DN 25MM, INSTALADO EM RAMAL OU SUB-RAMAL DE ÁGUA - FORNECIMENTO E INSTALAÇÃO. AF_06/2022 | UN | 4 | 4.24 | 6.08 | 10.32 | 16.96 | 24.32 | 41.28 | 52.0211
3.55.9 | CONEXÕES AF | 90373 | JOELHO 90 GRAUS COM BUCHA DE LATÃO, PVC, SOLDÁVEL, DN 25MM, X 1/2 INSTALADO EM RAMAL OU SUB-RAMAL DE ÁGUA - FORNECIMENTO E INSTALAÇÃO. AF_06/2022 | UN | 4 | 8.31 | 5.23 | 13.54 | 33.24 | 20.92 | 54.16 | 68.2524
3.55.10 | CONEXÕES AF | 89579 | LUVA DE REDUÇÃO, PVC, SOLDÁVEL, DN 50MM X 25MM, INSTALADO EM PRUMADA DE ÁGUA FORNECIMENTO E INSTALAÇÃO. AF_06/2022 | UN | 2 | 9.21 | 2.61 | 11.82 | 18.42 | 5.22 | 23.64 | 29.7911
3.55.11 | CONEXÕES AF | 89395 | TE, PVC, SOLDÁVEL, DN 25MM, INSTALADO EM RAMAL OU SUB-RAMAL DE ÁGUA - FORNECIMENTO E INSTALAÇÃO. AF_06/2022 | UN | 2 | 6.11 | 8.1 | 14.21 | 12.22 | 16.2 | 28.42 | 35.8149
3.55.12 | CONEXÕES AF | 89570 | ADAPTADOR CURTO COM BOLSA E ROSCA PARA REGISTRO, PVC, SOLDÁVEL, DN 40MM X 1.1/2 , INSTALADO EM PRUMADA DE ÁGUA - FORNECIMENTO E INSTALAÇÃO. AF_06/2022 | UN | 2 | 8.92 | 2.61 | 11.53 | 17.84 | 5.22 | 23.06 | 29.0602
3.55.13 | REGISTRO DE GAVETA | 94792 | REGISTRO DE GAVETA BRUTO, LATÃO, ROSCÁVEL, 1", COM ACABAMENTO E CANOPLA CROMADOS - FORNECIMENTO E INSTALAÇÃO. AF_08/2021 | UN | 2 | 109.39 | 10.32 | 119.71 | 218.78 | 20.64 | 239.42 | 301.7171
3.55.14 | REGISTRO DE GAVETA 3/4" | 89987 | REGISTRO DE GAVETA BRUTO, LATÃO, ROSCÁVEL, 3/4", COM ACABAMENTO E CANOPLA CROMADOS - FORNECIMENTO E INSTALAÇÃO. AF_08/2021 | UN | 2 | 89.51 | 8.79 | 98.3 | 179.02 | 17.58 | 196.6 | 247.7553
3.55.15 | ABERTURA NO PISO - ESGOTO | 90446 | RASGO EM CONTRAPISO PARA RAMAIS/ DISTRIBUIÇÃO COM DIÂMETROS MAIORES QUE 75 MM. AF_09/2023 | M | 13.15 | 7.09 | 17.95 | 25.04 | 93.2335 | 236.0425 | 329.276 | 414.9536
3.55.16 | VALA PARA ESGOTO | 93358 | ESCAVAÇÃO MANUAL DE VALA COM PROFUNDIDADE MENOR OU IGUAL A 1,30 M. AF_02/2021 | M³ | 2.75 | 32.89 | 63.35 | 96.24 | 90.4475 | 174.2125 | 264.66 | 333.5245
3.55.17 | RECOMPOSIÇÃO DO CONTRAPISO | 95241 | LASTRO DE CONCRETO MAGRO, APLICADO EM PISOS, LAJES SOBRE SOLO OU RADIERS, ESPESSURA DE 5 CM. AF_07/2016 | M² | 4.15 | 24.21 | 11.51 | 35.72 | 100.4715 | 47.7665 | 148.238 | 186.8095
3.55.18 | TUBULAÇÃO ESGOTO - 50MM | 89712 | TUBO PVC, SERIE NORMAL, ESGOTO PREDIAL, DN 50 MM, FORNECIDO E INSTALADO EM RAMAL DE DESCARGA OU RAMAL DE ESGOTO SANITÁRIO. AF_08/2022 | M | 2.7 | 17.26 | 12.69 | 29.95 | 46.602 | 34.263 | 80.865 | 101.9061
3.55.19 | TUBULAÇÃO ESGOTO - 100MM | 89714 | TUBO PVC, SERIE NORMAL, ESGOTO PREDIAL, DN 100 MM, FORNECIDO E INSTALADO EM RAMAL DE DESCARGA OU RAMAL DE ESGOTO SANITÁRIO. AF_08/2022 | M | 3.9 | 23.99 | 17.71 | 41.7 | 93.561 | 69.069 | 162.63 | 204.9463
3.55.20 | TUBULAÇÃO ESGOTO - 40MM | 89711 | TUBO PVC, SERIE NORMAL, ESGOTO PREDIAL, DN 40 MM, FORNECIDO E INSTALADO EM RAMAL DE DESCARGA OU RAMAL DE ESGOTO SANITÁRIO. AF_08/2022 | M | 6.55 | 12.02 | 11.67 | 23.69 | 78.731 | 76.4385 | 155.1695 | 195.5446
3.55.21 | CONEXÕES ESGOTO | 89724 | JOELHO 90 GRAUS, PVC, SERIE NORMAL, ESGOTO PREDIAL, DN 40 MM, JUNTA SOLDÁVEL, FORNECIDO E INSTALADO EM RAMAL DE DESCARGA OU RAMAL DE ESGOTO SANITÁRIO. AF_08/2022 | UN | 6 | 6.17 | 5.06 | 11.23 | 37.02 | 30.36 | 67.38 | 84.9123
3.55.22 | CONEXÕES ESGOTO | 89726 | JOELHO 45 GRAUS, PVC, SERIE NORMAL, ESGOTO PREDIAL, DN 40 MM, JUNTA SOLDÁVEL, FORNECIDO E INSTALADO EM RAMAL DE DESCARGA OU RAMAL DE ESGOTO SANITÁRIO. AF_08/2022 | UN | 1 | 6.42 | 5.06 | 11.48 | 6.42 | 5.06 | 11.48 | 14.4671
3.55.23 | CONEXÕES ESGOTO | 89744 | JOELHO 90 GRAUS, PVC, SERIE NORMAL, ESGOTO PREDIAL, DN 100 MM, JUNTA ELÁSTICA, FORNECIDO E INSTALADO EM RAMAL DE DESCARGA OU RAMAL DE ESGOTO SANITÁRIO. AF_08/2022 | UN | 2 | 20.59 | 7.67 | 28.26 | 41.18 | 15.34 | 56.52 | 71.2265
3.55.24 | CONEXÕES ESGOTO | 89746 | JOELHO 45 GRAUS, PVC, SERIE NORMAL, ESGOTO PREDIAL, DN 100 MM, JUNTA ELÁSTICA, FORNECIDO E INSTALADO EM RAMAL DE DESCARGA OU RAMAL DE ESGOTO SANITÁRIO. AF_08/2022 | UN | 6 | 21.49 | 7.67 | 29.16 | 128.94 | 46.02 | 174.96 | 220.4846
3.55.25 | CONEXÕES ESGOTO | 104353 | JUNÇÃO DE REDUÇÃO INVERTIDA, PVC, SÉRIE NORMAL, ESGOTO PREDIAL, DN 100 X 50 MM, JUNTA ELÁSTICA, FORNECIDO E INSTALADO EM PRUMADA DE ESGOTO SANITÁRIO OU VENTILAÇÃO. AF_08/2022 | UN | 2 | 34.74 | 8.29 | 43.03 | 69.48 | 16.58 | 86.06 | 108.4528
3.55.26 | CONEXÕES ESGOTO | 89707 | CAIXA SIFONADA, PVC, DN 100 X 100 X 50 MM, JUNTA ELÁSTICA, FORNECIDA E INSTALADA EM RAMAL DE DESCARGA OU EM RAMAL DE ESGOTO SANITÁRIO. AF_08/2022 | UN | 2 | 35.18 | 15.87 | 51.05 | 70.36 | 31.74 | 102.1 | 128.6664
3.55.27 | RALO | 89709 | RALO SIFONADO, PVC, DN 100 X 40 MM, JUNTA SOLDÁVEL, FORNECIDO E INSTALADO EM RAMAL DE DESCARGA OU EM RAMAL DE ESGOTO SANITÁRIO. AF_08/2022 | UN | 2 | 15.26 | 6.58 | 21.84 | 30.52 | 13.16 | 43.68 | 55.0455
3.55.28 | TAMPA DO RALO | 11732/ INSUMOS | GRELHA FIXA, PVC CROMADA, REDONDA, 150 MM, PARA RALOS E CAIXAS | UN | 2 | 26.16 | 0 | 26.16 | 52.32 | 0 | 52.32 | 65.9337
3.55.29 | CAIXA DE PASSAGEM/ INSPEÇÃO ESGOTO 60X60CM | 97906 | CAIXA ENTERRADA HIDRÁULICA RETANGULAR, EM ALVENARIA COM BLOCOS DE CONCRETO, DIMENSÕES INTERNAS: 0,6X0,6X0,6 M PARA REDE DE ESGOTO. AF_12/2020 | UN | 1 | 257.44 | 195.41 | 452.85 | 257.44 | 195.41 | 452.85 | 570.6816
3.56 |  |  | ESQUADRIAS | [5 empty] | 1821.215 | 584.524 | 2405.739 | 3031.7123
3.56.1 | PORTA DE MADEIRA | 91327 | KIT DE PORTA DE MADEIRA PARA VERNIZ, SEMI-OCA (LEVE OU MÉDIA), PADRÃO POPULAR, 90X210CM, ESPESSURA DE 3,5CM, ITENS INCLUSOS: DOBRADIÇAS, MONTAGEM E INSTALAÇÃO DO BATENTE, SEM FECHADURA - FORNECIMENTO E INSTALAÇÃO. AF_12/2019 | UN | 2 | 723.93 | 210.1 | 934.03 | 1447.86 | 420.2 | 1868.06 | 2354.1292
3.56.2 | PORTA DE MADEIRA - LIXAMENTO | 102193 | LIXAMENTO DE MADEIRA PARA APLICAÇÃO DE FUNDO OU PINTURA. AF_01/2020 | M² | 10.1 | 1.15 | 1.23 | 2.38 | 11.615 | 12.423 | 24.038 | 30.2927
3.56.3 | PORTA DE MADEIRA - VERNIZ | 102213 | PINTURA VERNIZ (INCOLOR) ALQUÍDICO EM MADEIRA, USO INTERNO E EXTERNO, 2 DEMÃOS. AF_01/2021 | M² | 10.1 | 11.2 | 10.61 | 21.81 | 113.12 | 107.161 | 220.281 | 277.5981
3.56.4 | PORTA DE MADEIRA - FECHADURA | 91306 | FECHADURA DE EMBUTIR PARA PORTAS INTERNAS, COMPLETA, ACABAMENTO PADRÃO MÉDIO, COM EXECUÇÃO DE FURO - FORNECIMENTO E INSTALAÇÃO. AF_12/2019 | UN | 2 | 124.31 | 22.37 | 146.68 | 248.62 | 44.74 | 293.36 | 369.6923
3.57 |  |  | ACABAMENTOS E REVESTIMENTOS | [5 empty] | 3997.3775 | 1270.4645 | 5267.842 | 6638.5345
3.57.1 | REGULARIZAÇÃO DO PISO | 87620 | CONTRAPISO EM ARGAMASSA TRAÇO 1:4 (CIMENTO E AREIA), PREPARO MECÂNICO COM BETONEIRA 400 L, APLICADO EM ÁREAS SECAS SOBRE LAJE, ADERIDO, ACABAMENTO NÃO REFORÇADO, ESPESSURA 2CM. AF_07/2021 | M² | 12.25 | 21.57 | 9.68 | 31.25 | 264.2325 | 118.58 | 382.8125 | 482.4203
3.57.2 | REVESTIMENTO CERÂMICO - PISO | 87257 | REVESTIMENTO CERÂMICO PARA PISO COM PLACAS TIPO ESMALTADA EXTRA DE DIMENSÕES 60X60 CM APLICADA EM AMBIENTES DE ÁREA MAIOR QUE 10 M2. AF_02/2023_PE | M² | 12.25 | 77.46 | 8.65 | 86.11 | 948.885 | 105.9625 | 1054.8475 | 1329.3188
3.57.3 | SOLEIRA (02 portas) | 98689 | SOLEIRA EM GRANITO, LARGURA 15 CM, ESPESSURA 2,0 CM. AF_09/2020 | M | 2 | 107.83 | 18.33 | 126.16 | 215.66 | 36.66 | 252.32 | 317.9737
3.57.4 | REGULARIZAÇÃO DA PAREDE | 87547 | MASSA ÚNICA, PARA RECEBIMENTO DE PINTURA, EM ARGAMASSA TRAÇO 1:2:8, PREPARO MECÂNICO COM BETONEIRA 400L, APLICADA MANUALMENTE EM FACES INTERNAS DE PAREDES, ESPESSURA DE 10MM, COM EXECUÇÃO DE TALISCAS. AF_06/2015 | M² | 29.5 | 13.36 | 13.45 | 26.81 | 394.12 | 396.775 | 790.895 | 996.6859
3.57.5 | REGULARIZAÇÃO DA PAREDE - COPA; PÉS DA BANCADA | 87547 | MASSA ÚNICA, PARA RECEBIMENTO DE PINTURA, EM ARGAMASSA TRAÇO 1:2:8, PREPARO MECÂNICO COM BETONEIRA 400L, APLICADA MANUALMENTE EM FACES INTERNAS DE PAREDES, ESPESSURA DE 10MM, COM EXECUÇÃO DE TALISCAS. AF_03/2024 | M² | 20 | 13.36 | 13.45 | 26.81 | 267.2 | 269 | 536.2 | 675.7192
3.57.6 | REVESTIMENTO CERÂMICO - PAREDES H=2,20M | 87251 | REVESTIMENTO CERÂMICO PARA PISO COM PLACAS TIPO ESMALTADA EXTRA DE DIMENSÕES 45X45 CM APLICADA EM AMBIENTES DE ÁREA MAIOR QUE 10 M2. AF_02/2023_PE | M² | 39.55 | 43.2 | 7.78 | 50.98 | 1708.56 | 307.699 | 2016.259 | 2540.8896
3.57.7 | REVESTIMENTO CERÂMICO - COPA (1,8 X 1,35M); PÉS BANCADA | 87251 | REVESTIMENTO CERÂMICO PARA PISO COM PLACAS TIPO ESMALTADA EXTRA DE DIMENSÕES 45X45 CM APLICADA EM AMBIENTES DE ÁREA MAIOR QUE 10 M2. AF_02/2023_PE | M² | 4.6 | 43.2 | 7.78 | 50.98 | 198.72 | 35.788 | 234.508 | 295.527
3.58 |  |  | PINTURAS | [5 empty] | 578.8935 | 403.8015 | 982.695 | 1238.3922
3.58.1 | PINTURA - PAREDES E TETO (fundo) | 88485 | FUNDO SELADOR ACRÍLICO, APLICAÇÃO MANUAL EM PAREDE, UMA DEMÃO. AF_04/2023 | M² | 24.15 | 2.27 | 1.86 | 4.13 | 54.8205 | 44.919 | 99.7395 | 125.6917
3.58.2 | PINTURA - PAREDES E TETO (pintura) | 88489 | PINTURA LÁTEX ACRÍLICA PREMIUM, APLICAÇÃO MANUAL EM PAREDES, DUAS DEMÃOS. AF_04/2023 | M² | 24.15 | 8.37 | 4.55 | 12.92 | 202.1355 | 109.8825 | 312.018 | 393.2051
3.58.3 | PINTURA - PAREDES COPA (emassamento) | 88495 | EMASSAMENTO COM MASSA LÁTEX, APLICAÇÃO EM PAREDE, UMA DEMÃO, LIXAMENTO MANUAL. AF_04/2023 | M² | 18.75 | 6.53 | 6.87 | 13.4 | 122.4375 | 128.8125 | 251.25 | 316.6252
3.58.4 | PINTURA - PAREDES COPA (fundo) | 88485 | FUNDO SELADOR ACRÍLICO, APLICAÇÃO MANUAL EM PAREDE, UMA DEMÃO. AF_04/2023 | M² | 18.75 | 2.27 | 1.86 | 4.13 | 42.5625 | 34.875 | 77.4375 | 97.5867
3.58.5 | PINTURA - PAREDES COPA (pintura) | 88489 | PINTURA LÁTEX ACRÍLICA PREMIUM, APLICAÇÃO MANUAL EM PAREDES, DUAS DEMÃOS. AF_04/2023 | M² | 18.75 | 8.37 | 4.55 | 12.92 | 156.9375 | 85.3125 | 242.25 | 305.2835
3.59 |  |  | ACESSÓRIOS | [5 empty] | 3649.685 | 353.415 | 4003.1 | 5044.7066
3.59.1 | PUXADOR HORIZONTAL - PORTA PNE 40CM | 100870/ ADAPTADO | (ADAPTADO PARA FIXAÇÃO EM MADEIRA) BARRA DE APOIO RETA, EM ALUMINIO, COMPRIMENTO 60 CM, FIXADA NA PAREDE - FORNECIMENTO E INSTALAÇÃO. AF_01/2020 | UN | 2 | 227.39 | 26.1 | 253.49 | 454.78 | 52.2 | 506.98 | 638.8962
3.59.2 | INSTALAÇÃO DE BARRAS PNE 80CM | 100872 | BARRA DE APOIO RETA, EM ALUMINIO, COMPRIMENTO 80 CM, FIXADA NA PAREDE - FORNECIMENTO E INSTALAÇÃO. AF_01/2020 | UN | 4 | 260.13 | 26.17 | 286.3 | 1040.52 | 104.68 | 1145.2 | 1443.181
3.59.3 | INSTALAÇÃO DE BARRAS PNE 70CM | 100867 | BARRA DE APOIO RETA, EM ACO INOX POLIDO, COMPRIMENTO 70 CM, FIXADA NA PAREDE - FORNECIMENTO E INSTALAÇÃO. AF_01/2020 | UN | 2 | 304.65 | 26.17 | 330.82 | 609.3 | 52.34 | 661.64 | 833.7987
3.59.4 | INSTALAÇÃO DE BARRAS PNE 60CM | 100870 | BARRA DE APOIO RETA, EM ALUMINIO, COMPRIMENTO 60 CM, FIXADA NA PAREDE - FORNECIMENTO E INSTALAÇÃO. AF_01/2020 | UN | 4 | 227.39 | 26.17 | 253.56 | 909.56 | 104.68 | 1014.24 | 1278.1452
3.59.5 | ASSENTO SANITÁRIO | 100849 | ASSENTO SANITÁRIO CONVENCIONAL - FORNECIMENTO E INSTALACAO. AF_01/2020 | UN | 2 | 39.61 | 4.21 | 43.82 | 79.22 | 8.42 | 87.64 | 110.4439
3.59.6 | ESPELHO 0,4X0,6M (02 unidade) | 09718/ORSE | Espelho de cristal 4mm com moldura de alumínio | M² | 0.5 | 529.45 | 9.67 | 539.12 | 264.725 | 4.835 | 269.56 | 339.6995
3.59.7 | PAPELEIRA | 12511/ORSE | Dispenser, em plástico, para papel higiênico em rolo | UN | 2 | 64.62 | 2.21 | 66.83 | 129.24 | 4.42 | 133.66 | 168.4383
3.59.8 | SABONETEIRA | 95547 | SABONETEIRA PLASTICA TIPO DISPENSER PARA SABONETE LIQUIDO COM RESERVATORIO 800 A 1500 ML, INCLUSO FIXAÇÃO. AF_01/2020 | UN | 2 | 38.78 | 8.72 | 47.5 | 77.56 | 17.44 | 95 | 119.719
3.59.9 | TOALHEIRO | 04287/ORSE | Dispenser para toalha interfolhada | UN | 2 | 42.39 | 2.2 | 44.59 | 84.78 | 4.4 | 89.18 | 112.3846
3.60 |  |  | LIMPEZA E FINALIZAÇÕES | [5 empty] | 8.7176 | 13.7174 | 2007.535 | 2529.8956
3.60.1 | LIMPEZA | 02450/ORSE | LIMPEZA GERAL | M² | 12.82 | 0.68 | 1.07 | 1.75 | 8.7176 | 13.7174 | 22.435 | 28.2726
3.60.2 | ENTULHOS | 100981 | CARGA, MANOBRA E DESCARGA DE ENTULHO EM CAMINHÃO BASCULANTE 6 M³ - CARGA COM ESCAVADEIRA HIDRÁULICA (CAÇAMBA DE 0,80 M³ / 111 HP) E DESCARGA LIVRE (UNIDADE: M3). AF_07/2020 | M³ | 180 | 7.68 | 1.64 | 9.32 | 1382.4 | 295.2 | 1677.6 | 2114.1115
3.60.3 | ENTULHOS | 95876 | TRANSPORTE COM CAMINHÃO BASCULANTE DE 14 M³, EM VIA URBANA PAVIMENTADA, DMT ATÉ 30 KM (UNIDADE: M3XKM). AF_07/2020 | M³xKM | 150 | 1.86 | 0.19 | 2.05 | 279 | 28.5 | 307.5 | 387.5115
4 | INSTALAÇÃO PISO TÁTIL DE BORRACHA EM PISO EXISTENTE | [7 empty] | 125169.3608 | 21880.8364 | 147050.1972 | 185312.6585
4.1 | BLOCO 01 - PRÉDIO CENTRAL 5.536PÇS | REF-5 | PISO PODOTÁTIL DE ALERTA OU DIRECIONAL, DE BORRACHA, ASSENTADO SOBRE ARGAMASSA. AF_05/2020 | M | 1384 | 77.1341 | 13.4838 | 90.6179 | 106753.5944 | 18661.5792 | 125415.1736 | 158048.2018
4.2 | BLOCO 07 - BIBLIOTECA 565 PÇS | REF-5 | PISO PODOTÁTIL DE ALERTA OU DIRECIONAL, DE BORRACHA, ASSENTADO SOBRE ARGAMASSA. AF_05/2020 | M | 141.25 | 77.1341 | 13.4838 | 90.6179 | 10895.1916 | 1904.5867 | 12799.7784 | 16130.2807
4.3 | BLOCO 18 - AUDITÓRIO 390 PÇS | REF-5 | PISO PODOTÁTIL DE ALERTA OU DIRECIONAL, DE BORRACHA, ASSENTADO SOBRE ARGAMASSA. AF_05/2020 | M | 97.5 | 77.1341 | 13.4838 | 90.6179 | 7520.5747 | 1314.6705 | 8835.2452 | 11134.1761
5 | PINTURA FAIXA DE PEDESTRE | [7 empty] | 13087.575 | 5537.4984 | 18625.0734 | 23471.3175
5.1 | FAIXA DE TRAVESSIA | REF.6 | PINTURA DE FAIXA DE PEDESTRE OU ZEBRADA COM TINTA ACRÍLICA, E=30CM, APLICAÇÃO MANUAL. AF_05/2021 | M2 | 581.67 | 22.5 | 9.52 | 32.02 | 13087.575 | 5537.4984 | 18625.0734 | 23471.3175
6 | FINALIZAÇÕES | [7 empty] | 448.02 | 1299.258 | 1747.278 | 2201.9197
6.1 | LIMPEZA GERAL DA OBRA | 06191/ORSE | LIMPEZA DE RUAS (VARRIÇÃO E REMOÇÃO DE ENTULHOS) | M2 | 4480.2 | 0.1 | 0.29 | 0.39 | 448.02 | 1299.258 | 1747.278 | 2201.9197

## COMPOSIÇÕES
UNIVERSIDADE ESTADUAL DO NORTE DO PARANÁ
CNPJ: 08.885.100/0001-54
OBRA : ACESSIBILIDADE CLM
Local: Rodovia BR-369 Km 54, Vila Maria, CP 261 . Bandeirantes, PR
Data do orçamento: JULHO 2024
SINAPI_Custo_Ref_Composicoes_Analitico_PR_202406_Desonerado
RESP. TÉCNICO: MALU OHIRA ARQUITETA E URBANISTA CAU A71068-7
ITEM | RESUMO | CÓDIGO | DESCRIÇÃO DOS SERVIÇOS | UN | QTD | UNITÁRIO (SEM BDI) |  |  | TOTAL (Valores sem BDI)
[6 empty] | MATERIAL + EQ | MÃO DE OBRA | TOTAL | MATERIAL | MÃO DE OBRA | TOTAL
REF.1 | CONSTRUÇÃO DE CALÇADA EXTERNA ACESSÍVEL L=1,50M |  |  | M |  |  |  |  | 69.4181 | 16.7228 | 86.1409
1.1 | LIMPEZA DE TERRENO | 98524 | LIMPEZA MANUAL DE VEGETAÇÃO EM TERRENO COM ENXADA.AF_03/2024 | M² | 1.5 | 1.75 | 3.43 | 5.18 | 2.625 | 5.145 | 7.77
1.2 | NIVELAMENTO E COMPACTAÇÃO | 94319 | ATERRO MANUAL DE VALAS COM SOLO ARGILO-ARENOSO E COMPACTAÇÃO MECANIZADA. AF_05/2016 | M³ | 0.15 | 61.81 | 17.05 | 78.86 | 9.2715 | 2.5575 | 11.829
1.3 | CALÇADA - CONCRETO 5CM (INCLUSIVE RAMPAS) | 94991 | EXECUÇÃO DE PASSEIO (CALÇADA) OU PISO DE CONCRETO COM CONCRETO MOLDADO IN LOCO, USINADO, ACABAMENTO CONVENCIONAL, NÃO ARMADO. AF_08/2022 | M³ | 0.08 | 579.28 | 68.49 | 647.77 | 46.3424 | 5.4792 | 51.8216
1.4 | TATIL CONCRETO | 07324/ORSE | PISO TÁTIL DIRECIONAL E /OU ALERTA, DE CONCRETO, COLORIDO, P/DEFICIENTES VISUAIS, DIMENSÕES 25X25CM, APLICADO COM ARGAMASSA INDUSTRIALIZADA AC-II, REJUNTADO, EXCLUSIVE REGULARIZAÇÃO DE BASE | M² | 0.17 | 65.76 | 20.83 | 86.59 | 11.1792 | 3.5411 | 14.7203
REF.2 | RAMPA DE ACESSO PADRÃO |  |  | M |  |  |  |  | 321.21 | 113.67 | 434.88
2.1 | RAMPA DE ACESSO - VIA PÚBLICA | 12436/ ORSE | RAMPA PADRÃO PARA ACESSO DE DEFICIENTES A PASSEIO PÚBLICO, EM CONCRETO SIMPLES FCK=25MPA, DESEMPOLADA, PINTADA EM NOVACOR, 02 DEMÃOS E PISO TÁTIL DE ALERTA/DIRECIONAL | UN | 1,00 | 321,21 | 113,67 | 434.88 | 321.21 | 113.67 | 434.88
REF.3 | CONSTRUÇÃO FAIXA ELEVADA ACESSÍVEL EXTERNA L=8,00M |  |  | M |  |  |  |  | 769.7632 | 126.8091 | 896.5723
3.1 | LIMPEZA DE TERRENO | 98524 | LIMPEZA MANUAL DE VEGETAÇÃO EM TERRENO COM ENXADA.AF_03/2024 | M² | 8 | 1.75 | 3.43 | 5.18 | 14 | 27.44 | 41.44
3.2 | NIVELAMENTO E COMPACTAÇÃO | 94319 | ATERRO MANUAL DE VALAS COM SOLO ARGILO-ARENOSO E COMPACTAÇÃO MECANIZADA. AF_05/2016 | M³ | 0.8 | 61.81 | 17.05 | 78.86 | 49.448 | 13.64 | 63.088
3.3 | CALÇADA - CONCRETO 5CM (INCLUSIVE RAMPAS) | 94991 | EXECUÇÃO DE PASSEIO (CALÇADA) OU PISO DE CONCRETO COM CONCRETO MOLDADO IN LOCO, USINADO, ACABAMENTO CONVENCIONAL, NÃO ARMADO. AF_07/2016 | M³ | 1.2 | 579.28 | 68.49 | 647.77 | 695.136 | 82.188 | 777.324
3.4 | TATIL CONCRETO | 07324/ORSE | PISO TÁTIL DIRECIONAL E /OU ALERTA, DE CONCRETO, COLORIDO, P/DEFICIENTES VISUAIS, DIMENSÕES 25X25CM, APLICADO COM ARGAMASSA INDUSTRIALIZADA AC-II, REJUNTADO, EXCLUSIVE REGULARIZAÇÃO DE BASE | M² | 0.17 | 65.76 | 20.83 | 86.59 | 11.1792 | 3.5411 | 14.7203
REF.4 | INSTALAÇÃO PODO TÁTIL EXTERNO EM PISO EXISTENTE | [7 empty] | 11.8847 | 5.0439 | 16.9286
4.1 | RECORTE | 97631 | DEMOLIÇÃO DE ARGAMASSAS, DE FORMA MANUAL, SEM REAPROVEITAMENTO. AF_09/2023 | M² | 0.17 | 4.15 | 8.84 | 12.99 | 0.7055 | 1.5028 | 2.2083
4.2 | TATIL CONCRETO | 07324/ORSE | PISO TÁTIL DIRECIONAL E /OU ALERTA, DE CONCRETO, COLORIDO, P/DEFICIENTES VISUAIS, DIMENSÕES 25X25CM, APLICADO COM ARGAMASSA INDUSTRIALIZADA AC-II, REJUNTADO, EXCLUSIVE REGULARIZAÇÃO DE BASE | M² | 0.17 | 65.76 | 20.83 | 86.59 | 11.1792 | 3.5411 | 14.7203
REF.5 | INSTALAÇÃO PODO TÁTIL INTERNO EM PISO EXISTENTE | [7 empty] | 77.1341 | 13.4838 | 90.6179
5.1 | TÁTIL BORRACHA COLADA | 38181 | PISO TATIL ALERTA OU DIRECIONAL, DE BORRACHA, COLORIDO, 25 X 25 CM, E = 5 MM, PARA COLA | M² | 0.28 | 238.44 | 0 | 238.44 | 66.7632 | 0 | 66.7632
5.2 | MÃO DE OBRA | 88309 | PEDREIRO COM ENCARGOS COMPLEMENTARES | H | 0.44 | 8.44 | 22.64 | 31.08 | 3.7136 | 9.9616 | 13.6752
5.3 | MÃO D EOBRA | 88316 | SERVENTE COM ENCARGOS COMPLEMENTARES | H | 0.22 | 8.32 | 16.01 | 24.33 | 1.8304 | 3.5222 | 5.3526
5.4 | CONSUMO CONSIDERADO 350 g/m² E 15% DE PERDA + 15% P.U. | 4791 | ADESIVO ACRILICO DE BASE AQUOSA / COLA DE CONTATO | KG | 0.13 | 37.13 | 0 | 37.13 | 4.8269 | 0 | 4.8269
REF.6 | PINTURA DE FAIXA DE PEDESTRES |  |  | M |  |  |  |  | 22.4991 | 9.5228 | 32.0219
6.1 | TINTA | 7348 | TINTA ACRÍLICA PREMIUM PARA PISO | L | 0.427 | 18.48 | 7.89 | 26.37 | 7.891 | 3.369 | 11.26
6.2 | FITA CREPE | 12815 | FITA CREPE ROLO DE 25MMX50M | UN | 0.012 | 8.69 | 0.1 | 8.79 | 0.10428 | 0.0012 | 0.10548
6.3 | PINTOR | 88310 | PINTOR COM ENCARGOS COMPLEMENTARES | H | 0.432 | 32.56 | 14.06 | 46.62 | 14.0659 | 6.0739 | 20.1398
6.4 | SERVENTE | 88316 | SERVENTE COM ENCARGOS COMPLEMENTARES | H | 0.018 | 24.33 | 4.37 | 28.7 | 0.43794 | 0.07866 | 0.5166
REF.7 | REBAIXAMENTO CANTEIRO CENTRAL L=5,00M |  |  | M |  |  |  |  | 204.845 | 60.6327 | 265.4777
7.1 | DEMOLIÇÃO | 97622 | DEMOLIÇÃO DE ALVENARIA DE BLOCO FURADO, DE FORMA MANUAL, SEM REAPROVEITAMENTO. AF_09/2023 | M³ | 0.5 | 11.71 | 28.1 | 39.81 | 5.855 | 14.05 | 19.905
7.2 | ENTULHO | 100983 | CARGA, MANOBRA E DESCARGA DE ENTULHO EM CAMINHÃO BASCULANTE 14 M³ - CARGA COM ESCAVADEIRA HIDRÁULICA (CAÇAMBA DE 0,80 M³ / 111 HP) E DESCARGA LIVRE (UNIDADE: M3). AF_07/2020 | M³ | 0.5 | 7.7 | 1.03 | 8.73 | 3.85 | 0.515 | 4.365
7.3
7.4 | LIMPEZA DE TERRENO | 98524 | LIMPEZA MANUAL DE VEGETAÇÃO EM TERRENO COM ENXADA.AF_03/2024 | M² | 5 | 1.75 | 3.98 | 5.73 | 8.75 | 19.9 | 28.65
7.5 | NIVELAMENTO E COMPACTAÇÃO | 94319 | ATERRO MANUAL DE VALAS COM SOLO ARGILO-ARENOSO E COMPACTAÇÃO MECANIZADA. AF_08/2023 | M³ | 0.5 | 60.09 | 5.42 | 65.51 | 30.045 | 2.71 | 32.755
7.6 | CALÇADA - CONCRETO 5CM (INCLUSIVE RAMPAS) | 94991 | EXECUÇÃO DE PASSEIO (CALÇADA) OU PISO DE CONCRETO COM CONCRETO MOLDADO IN LOCO, USINADO, ACABAMENTO CONVENCIONAL, NÃO ARMADO. AF_08/2022 | M³ | 0.25 | 580.17 | 79.51 | 659.68 | 145.0425 | 19.8775 | 164.92
7.7 | TATIL CONCRETO | 07324/ORSE | PISO TÁTIL DIRECIONAL E /OU ALERTA, DE CONCRETO, COLORIDO, P/DEFICIENTES VISUAIS, DIMENSÕES 25X25CM, APLICADO COM ARGAMASSA INDUSTRIALIZADA AC-II, REJUNTADO, EXCLUSIVE REGULARIZAÇÃO DE BASE | M² | 0.17188 | 65.76 | 20.83 | 86.59 | 11.3025 | 3.5802 | 14.8827

## CRONOGRAMA
UNIVERSIDADE ESTADUAL DO NORTE DO PARANÁ
CNPJ: 08.885.100/0001-54
OBRA : ACESSIBILIDADE CLM
Local: Rodovia BR-369 Km 54, Vila Maria, CP 261 . Bandeirantes, PR
Data do orçamento: JULHO 2024
SINAPI_Custo_Ref_Composicoes_Analitico_PR_202406_Desonerado
RESP. TÉCNICO: MALU OHIRA ARQUITETA E URBANISTA CAU A71068-7
|  |  |  | 1 | 30 | 2 | 60 | 3 | 90 | 3 | 120 | 4 | 150 | 4 | 180 | 5 | 210 |  | 30 | 6 | 60 | 7 | 90 | 7 | 120 | 8 | 150 | 8 | 180 | 9 | 210 | 9 | 240 | 10 | 270 | 10 | 300 | 11 | 330 | 11 | 360
CRONOGRAMA FÍSICO- FINANCEIRO
| SERVIÇO/LOCAL |  |  | MÊS 1 |  | MÊS 2 |  | MÊS 3 |  | MÊS 4 |  | MÊS 5 |  | MÊS 6 |  | MÊS 7
|  | Valores | % | % | R$ | % | R$ | % | R$ | % | R$ | % | R$ | % | R$ | % | R$
1 | CANTEIRO DE OBRAS | 13591.6091 | 1.507% | 16% | 2174.6575 | 14% | 1902.8253 | 14% | 1902.8253 | 14% | 1902.8253 | 14% | 1902.8253 | 14% | 1902.8253 | 14% | 1902.8253 | 100%
2 | CALÇADAS E RAMPAS EXTERNAS | 330528.4852 | 36.66% | 0% | 0 | 0% | 0 | 0% | 0 | 20% | 66105.697 | 20% | 66105.697 | 20% | 66105.697 | 40% | 132211.3941 | 100%
3 | ÁREAS INTERNAS E REFORMA DOS BANHEIROS | 346595.0708 | 38.44% | 20% | 69319.0142 | 20% | 69319.0142 | 20% | 69319.0142 | 20% | 69319.0142 | 20% | 69319.0142 | 0% | 0 | 0% | 0 | 100%
4 | INSTALAÇÃO PISO TÁTIL DE BORRACHA EM PISO EXISTENTE | 185312.6585 | 20.55% | 20% | 37062.5317 | 20% | 37062.5317 | 20% | 37062.5317 | 20% | 37062.5317 | 10% | 18531.2659 | 10% | 18531.2659 | 0% | 0 | 100%
5 | PINTURA FAIXA DE PEDESTRE | 23471.3175 | 2.603% | 0% | 0 | 0% | 0 | 0% | 0 | 20% | 4694.2635 | 20% | 4694.2635 | 20% | 4694.2635 | 40% | 9388.527 | 100%
6 | FINALIZAÇÕES | 2201.9197 | 0.2442% | 0% | 0 | 0% | 0 | 0% | 0 | 0% | 0 | 35% | 770.6719 | 35% | 770.6719 | 30% | 660.5759 | 100%
| TOTAL | 901701.0608 | 100%
|  |  | R$ parcial (valor período) | 108556.2033 |  | 108284.3711 |  | 108284.3711 |  | 179084.3317 |  | 161323.7377 |  | 92004.7236 |  | 144163.3223
|  |  | %_parcial (período) | 12.04% |  | 12.01% |  | 12.01% |  | 19.86% |  | 17.89% |  | 10.2% |  | 15.99%
|  |  | R$_ acumulado | 108556.2033 |  | 216840.5745 |  | 325124.9456 |  | 504209.2773 |  | 665533.015 |  | 757537.7386 |  | 901701.0608
|  |  | %_acumulado | 12.04% |  | 24.05% |  | 36.06% |  | 55.92% |  | 73.81% |  | 84.01% |  | 100%

## BDI
UNIVERSIDADE ESTADUAL DO NORTE DO PARANÁ
CNPJ: 08.885.100/0001-54
OBRA : ACESSIBILIDADE CLM
Local: Rodovia BR-369 Km 54, Vila Maria, CP 261 . Bandeirantes, PR
Data do orçamento: JULHO 2024
SINAPI_Custo_Ref_Composicoes_Analitico_PR_202406_Desonerado
RESP. TÉCNICO: MALU OHIRA ARQUITETA E URBANISTA CAU A71068-7
COMPOSIÇÃO DO BDI
CUSTO TOTAL DO SERVIÇO (R$)
ITEM | DISCRIMINAÇÃO |  |  | VALOR | TAXA (%) | OBSERVAÇÃO | SITUAÇÃO DO INTERVALO ADMISSÍVEL | PARCELAS DO BDI (%)
[8 empty] | 1 QUARTIL | MÉDIO | 3 QUARTIL
1 | AC – ADMINISTRAÇÃO CENTRAL |  |  | - | 3% |  | OK | 3% | 4% | 5.5%
2 | SG – SEGUROS + GARANTIA |  |  | - | 0.8% |  | OK | 0.8% | 0.8% | 1%
3 | R – RISCOS |  |  | - | 0.97% |  | OK | 0.97% | 1.27% | 1.27%
4 | DF – DESPESAS FINANCEIRAS |  |  | - | 0.59% |  | OK | 0.59% | 1.23% | 1.39%
5 | L – LUCRO BRUTO |  |  | - | 7.44% |  | OK | 6.16% | 7.4% | 8.96%
6 | I – IMPOSTOS |  |  | - | 10.15% | FÓRMULA DO BDI DE ACORDO COM ACÓRDÃO 2.369/2011-TCU- PLENÁRIO
2020-01-06 | PIS |  |  |  | 0.65%
2020-02-06 | COFINS |  |  |  | 3%
2020-03-06 | ISS (CONFORME LEGISLAÇÃO MUNICIPAL) |  |  |  | 3%
2020-04-06 | CONTRIB. PREVIDÊNCIA SOBRE RECEITA BRUTA – CPRB |  |  |  | 4.5%
TOTAL DO BDI (R$)
PREÇO DE VENDA (R$) | [5 empty] | ONDE:
BDI (%) |  |  |  |  | 26.02% | AC : TAXA DE ADMINISTRAÇÃO CENTRAL
S: TAXA DE SEGURO
Parâmetros do Acórdão 2.622/2013 - Plenário | [5 empty] | G: TAXA DE GARANTIAS
Sem CPRB | 20.34% | 22.12% | 25% |  |  | R: TAXA DE RISCOS
Com CPRB | 26.01% | 27.87% | 30.89% |  |  | DF: TAXA DE DESPESAS
L: TAXA DE LUCRO
I: TAXA DE INCIDÊNCIA DE IMPOSTOS (PIS, COFINS, ISS, CPRB)
COMPOSIÇÃO DO BDI DIFERENCIADO
CUSTO TOTAL DO SERVIÇO (R$)
ITEM | DISCRIMINAÇÃO |  |  | VALOR | TAXA (%) | OBSERVAÇÃO | SITUAÇÃO DO INTERVALO ADMISSÍVEL | PARCELAS DO BDI (%)
[8 empty] | 1 QUARTIL | MÉDIO | 3 QUARTIL
1 | AC – ADMINISTRAÇÃO CENTRAL |  |  |  | 1.5% |  | OK | 1.5% | 3.45% | 4.49%
2 | SG – SEGUROS + GARANTIA |  |  |  | 0.3% |  | OK | 0.3% | 0.48% | 0.82%
3 | R – RISCOS |  |  |  | 0.56% |  | OK | 0.56% | 0.85% | 0.89%
4 | DF – DESPESAS FINANCEIRAS |  |  |  | 0.85% |  | OK | 0.85% | 0.85% | 1.11%
5 | L – LUCRO BRUTO |  |  |  | 3.52% |  | OK | 3.5% | 5.11% | 6.22%
6 | I – IMPOSTOS |  |  |  | 8.15% | FÓRMULA DO BDI DE ACORDO COM ACÓRDÃO 2.369/2011-TCU- PLENÁRIO
2020-01-06 | PIS |  |  |  | 0.65%
2020-02-06 | COFINS |  |  |  | 3%
2020-03-06 | ISS (CONFORME LEGISLAÇÃO MUNICIPAL) |  |  |  | 0%
2020-04-06 | CONTRIB. PREVIDÊNCIA SOBRE RECEITA BRUTA – CPRB |  |  |  | 4.5%
TOTAL DO BDI (R$)
PREÇO DE VENDA (R$) | [5 empty] | ONDE:
BDI (%) |  |  |  |  | 16.35% | AC : TAXA DE ADMINISTRAÇÃO CENTRAL
S: TAXA DE SEGURO
Parâmetros do Acórdão 2.622/2013 - Plenário | [5 empty] | G: TAXA DE GARANTIAS
Sem CPRB | 11.1% | 14.02% | 16.8% |  |  | R: TAXA DE RISCOS
Com CPRB | 16.34% | 19.39% | 22.3% |  |  | DF: TAXA DE DESPESAS
L: TAXA DE LUCRO
I: TAXA DE INCIDÊNCIA DE IMPOSTOS (PIS, COFINS, ISS, CPRB)
OBS: Para o BDI reduzido, considerou-se nulo o ISS e uma parcela reduzida para administração central e lucro para remunerar os custos inerentes às aquisições e armazenamento por parte da empresa contratada, por isso o valor da taxa de BDI é menor do que a que foi adotada para o restante do orçamento da obra.