## ORÇAMENTO
UNIVERSIDADE ESTADUAL DO NORTE DO PARANÁ
|  |  | CNPJ: 08.885.100/0001-54 | [7 empty] | BDI | 26.92%
|  |  | OBRA : CONSTRUÇÃO DE RESTAURANTE | [7 empty] | BDI DIF | 16.35%
|  |  | Local: Campus Jacarezinho - CJ | [7 empty] | Total s/BDI | 633641.7787
|  |  | Data do orçamento: setembro/2024 | [7 empty] | Total c/BDI | 863034.546
REFERÊNCIA DE PREÇOS : SINAPI PR 07/24 - SINAPI_Custo_Ref_Composicoes_Analitico_PR_202407_Desonerado.xls
|  |  | RESP. TÉCNICO: HENRIQUE FRANCIZ XIMENES DE ANDRADE BILBAO ENGENHEIRO CIVIL - CREA PR 160.587/D | RESP. TÉCNICO: LETICIA SACOMAN SAMPAIO - ARQUITETA E URBANISTA - CAU A132694-5
ITEM | RESUMO | CÓDIGO | DESCRIÇÃO DOS SERVIÇOS | UN | QTD | UNITÁRIO (SEM BDI) |  |  | TOTAL (Valores sem BDI) |  |  | VALOR TOTAL C/ BDI
[6 empty] | MATERIAL + EQ | MÃO DE OBRA | TOTAL | MATERIAL | MÃO DE OBRA | TOTAL
1 | ADMINISTRAÇÃO DA OBRA | [7 empty] | 426 | 23196 | 23622 | 29981.0424
1.1 | ACOMPANHAMENTO TÉCNICO | 90778 | ENGENHEIRO CIVIL DE OBRA PLENO COM ENCARGOS COMPLEMENTARES | H | 200 | 2.13 | 115.98 | 118.11 | 426 | 23196 | 23622 | 29981.0424
2 | CANTEIRO DE OBRAS | [7 empty] | 22859.2175 | 7090.8025 | 29950.02 | 43732.7373
2.1 | PLACA DE OBRA - 3,5Mx1,5M | 103689 | FORNECIMENTO E INSTALAÇÃO DE PLACA DE OBRA COM CHAPA GALVANIZADA E ESTRUTURA DE MADEIRA. AF_03/2022_PS | M2 | 5.25 | 281.15 | 31.33 | 312.48 | 1476.0375 | 164.4825 | 1640.52 | 2082.148
2.2 | TAPUME | 98459 | TAPUME COM TELHA METÁLICA. AF_03/2024 | M2 | 252.5 | 58.1 | 26.32 | 84.42 | 14670.25 | 6645.8 | 21316.05 | 27054.3307
2.3 | ANDAIME | 10527 | LOCACAO DE ANDAIME METALICO TUBULAR DE ENCAIXE, TIPO DE TORRE, COM LARGURA DE 1 ATE 1,5 M E ALTURA | MXMES | 50 | 28 | 0 | 28 | 1400 | 0 | 1400 | 1776.88
2.4 | CANTEIRO DE OBRA | 105115 | INSTALAÇÃO E DESINSTALAÇÃO MECANIZADA DE CONTÊINER OU MÓDULO HABITÁVEL DE USOS DIVERSOS. AF_03/2024 | UN | 1 | 78.7 | 54.42 | 133.12 | 78.7 | 54.42 | 133.12 | 168.9559
2.5 | CANTEIRO DE OBRA | 10776 | LOCACAO DE CONTAINER 2,30 X 6,00 M, ALT. 2,50 M, PARA ESCRITORIO, SEM DIVISORIAS INTERNAS E SEM SANITARIO (NAO INCLUI MOBILIZACAO/DESMOBILIZACAO) | MÊS | 8 | 625 | 0 | 625 | 5000 | 0 | 5000 | 5817.5
2.6 | CANTEIRO DE OBRAS - ENTRADA DE ÁGUA | 89402 | TUBO, PVC, SOLDÁVEL, DN 25MM, INSTALADO EM RAMAL DE DISTRIBUIÇÃO DE ÁGUA - FORNECIMENTO E INSTALAÇÃO. AF_06/2022 | M | 35 | 6.21 | 6.34 | 12.55 | 217.35 | 221.9 | 439.25 | 557.4961
2.7 | CANTEIRO DE OBRAS - PONTO DE ÁGUA | 86916 | TORNEIRA PLÁSTICA 3/4" PARA TANQUE - FORNECIMENTO E INSTALAÇÃO. AF_01/2020 | UN | 1 | 16.88 | 4.2 | 21.08 | 16.88 | 4.2 | 21.08 | 26.7547
2.8 | CONEXÃO DE ENTRADA - NOVA LIGAÇÃO | 89395 | TE, PVC, SOLDÁVEL, DN 25MM, INSTALADO EM RAMAL OU SUB-RAMAL DE ÁGUA - FORNECIMENTO E INSTALAÇÃO. AF_06/2022 | UN | 1 | 6.02 | 8.11 | 14.13 | 6.02 | 8.11 | 14.13 | 17.9338
2.9 | ESCAVAÇÃO - TUBULAÇÃO DE ÁGUA | 93358 | ESCAVAÇÃO MANUAL DE VALA COM PROFUNDIDADE MENOR OU IGUAL A 1,30 M. AF_02/2021 | M3 | 5.25 | 32.89 | 63.35 | 96.24 | 172.6725 | 332.5875 | 505.26 | 641.276
2.10 | REATERRO - TUBULAÇÃO DE ÁGUA | 93382 | REATERRO MANUAL DE VALAS, COM COMPACTADOR DE SOLOS DE PERCUSSÃO. AF_08/2023 | M3 | 5.25 | 11.14 | 17.4 | 28.54 | 58.485 | 91.35 | 149.835 | 190.1706
2.11 | ENTRADA PROVISÓRIA | 101510 | ENTRADA DE ENERGIA ELÉTRICA, AÉREA, TRIFÁSICA, COM CAIXA DE EMBUTIR, CABO DE 16 MM2 E DISJUNTOR DIN 50A (NÃO INCLUSO O POSTE DE CONCRETO). AF_07/2020_PS | UN | 1 | 1733.86 | 428.88 | 2162.74 | 1733.86 | 428.88 | 2162.74 | 2516.348
2.12 | POSTE PROVISÓRIO | 41196 | POSTE DE CONCRETO ARMADO DE SECAO DUPLO T, EXTENSAO DE 9,00 M, RESISTENCIA DE 150 DAN, TIPO D | UN | 1 | 610.65 | 0 | 610.65 | 610.65 | 0 | 610.65 | 710.4913
2.13 | CABO PROVISÓRIO | 04620/ORSE | CABO DE ALUMINIO 0,6/1KV MULTIPLEXADOS 3X1X16 +16MM² | M | 150 | 8.82 | 0 | 8.82 | 1323 | 0 | 1323 | 1539.3105
2.14 | POSTE PROVISÓRIO | 100578 | ASSENTAMENTO DE POSTE DE CONCRETO COM COMPRIMENTO NOMINAL DE 9 M, CARGA NOMINAL MENOR OU IGUAL A 1000 DAN, ENGASTAMENTO SIMPLES COM 1,5 M DE SOLO (NÃO INCLUI FORNECIMENTO). AF_11/2019 | UN | 1 | 427.85 | 116.32 | 544.17 | 427.85 | 116.32 | 544.17 | 633.1418
3 | SERVIÇOS PRELIMINARES E TERRAPLANAGEM | [7 empty] | 14200.824 | 6427.044 | 20627.868 | 26180.8901
3.1 | LIMPEZA VEGETAL - IMPLANTAÇÃO + 5M ARREDORES | 98525 | LIMPEZA MECANIZADA DE CAMADA VEGETAL (100X50M), VEGETAÇÃO E PEQUENAS ÁRVORES (DIÂMETRO DE TRONCO MENOR QUE 0,20 M), COM TRATOR DE ESTEIRAS.AF_05/2018 | M2 | 700 | 0.48 | 0.18 | 0.66 | 336 | 126 | 462 | 586.3704
3.2 | VOLUME DE CORTE | 101124 | ESCAVAÇÃO HORIZONTAL, INCLUINDO CARGA E DESCARGA EM SOLO DE 1A CATEGORIA COM TRATOR DE ESTEIRAS (100HP/LÂMINA: 2,19M3). AF_07/2020 | M3 | 291.9 | 13.1 | 2.81 | 15.91 | 3823.89 | 820.239 | 4644.129 | 5894.3285
3.3 | VOLUME DE REATERRO | 93369 | REATERRO MECANIZADO DE VALA COM ESCAVADEIRA HIDRÁULICA (CAPACIDADE DA CAÇAMBA: 0,8 M³/POTÊNCIA: 111 HP), LARGURA 1,5 A 2,5 M, PROFUNDIDADE 1,5 A 3,0 M, COM SOLO (SEM SUBSTITUIÇÃO) DE 1ª CATEGORIA, COM COMPACTADOR DE SOLOS DE PERCUSSÃO. AF_08/2023 | M3 | 576.3 | 12.18 | 5.35 | 17.53 | 7019.334 | 3083.205 | 10102.539 | 12822.1425
3.4 | GABARITO OBRA | 99059 | LOCAÇÃO - LOCACAO CONVENCIONAL DE OBRA, UTILIZANDO GABARITO DE TÁBUAS CORRIDAS | M | 80 | 37.77 | 29.97 | 67.74 | 3021.6 | 2397.6 | 5419.2 | 6878.0486
4 | FUNDAÇÃO E INFRAESTRUTURA | [7 empty] | 44692.6585 | 15090.0692 | 59782.7276 | 75876.2379
4.1 | ESTACAS
4.1.1 | ESTACA H=5M; D=25CM | 100896 | ESTACA ESCAVADA MECANICAMENTE, SEM FLUIDO ESTABILIZANTE, COM 25CM DE DIÂMETRO, CONCRETO LANÇADO POR CAMINHÃO BETONEIRA | M | 180 | 53.08 | 6.45 | 59.53 | 9554.4 | 1161 | 10715.4 | 13599.9857
4.1.2 | ESTACAS - FERRAGEM LONGITUDINAL | 95577 | MONTAGEM DE ARMADURA DE ESTACAS, DIÂMETRO = 10,0 MM. AF_09/2021_PS | KG | 400 | 9.33 | 0.99 | 10.32 | 3732 | 396 | 4128 | 5239.2576
4.1.3 | ESTACAS - ESTRIBOS | 92915 | ARMAÇÃO DE ESTRUTURAS DIVERSAS DE CONCRETO ARMADO, EXCETO VIGAS, PILARES, LAJES E FUNDAÇÕES, UTILIZANDO AÇO CA-60 DE 5,0 MM - MONTAGEM. AF_06/2022 | KG | 102.55 | 10.92 | 6.35 | 17.27 | 1119.846 | 651.1925 | 1771.0385 | 2247.8021
4.2 | BLOCOS DE COROAMENTO
4.2.1 | ESCAVAÇÃO BLOCOS | 93358 | ESCAVAÇÃO MANUAL DE VALA COM PROFUNDIDADE MENOR OU IGUAL A 1,30 M. AF_02/2021 | M3 | 16.25 | 32.89 | 63.35 | 96.24 | 534.4625 | 1029.4375 | 1563.9 | 1984.9019
4.2.2 | REATERRO BLOCOS | 93382 | REATERRO MANUAL DE VALAS COM COMPACTAÇÃO MECANIZADA. AF_04/2016 | M3 | 3.25 | 11.14 | 17.4 | 28.54 | 36.205 | 56.55 | 92.755 | 117.7246
4.2.3 | BLOCO - FÔRMAS | 96534 | FABRICAÇÃO, MONTAGEM E DESMONTAGEM DE FÔRMA PARA BLOCO DE COROAMENTO, EM MADEIRA SERRADA, E=25 MM, 4 UTILIZAÇÕES. AF_06/2017 | M2 | 49.3 | 37.48 | 41.33 | 78.81 | 1847.764 | 2037.569 | 3885.333 | 4931.2646
4.2.4 | BLOCO (LASTRO CONCRETO MAGRO 3CM) | 94962 | CONCRETO MAGRO PARA LASTRO, TRAÇO 1:4,5:4,5 (EM MASSA SECA DE CIMENTO/ AREIA MÉDIA/ BRITA 1) - PREPARO MECÂNICO COM BETONEIRA 400 L. AF_05/2021 | M3 | 0.73364 | 310.83 | 69.59 | 380.42 | 228.0362 | 51.0538 | 279.0899 | 354.221
4.2.5 | BLOCO - FERRAGEM (TODAS) | 96546 | ARMAÇÃO DE BLOCO UTILIZANDO AÇO CA-50 DE 10 MM - MONTAGEM. AF_01/2024 | KG | 322.7 | 11.48 | 4.73 | 16.21 | 3704.596 | 1526.371 | 5230.967 | 6639.1433
4.2.6 | BLOCO - CONCRETAGEM | 96557 | CONCRETAGEM DE BLOCOS DE COROAMENTO E VIGAS BALDRAMES, FCK 30 MPA, COM USO DE BOMBA  LANÇAMENTO, ADENSAMENTO E ACABAMENTO. AF_06/2017 | M3 | 8.07 | 612.24 | 15.57 | 627.81 | 4940.7768 | 125.6499 | 5066.4267 | 6430.3088
4.3 | VIGAS BALDRAME
4.3.1 | BALDRAMES - FÔRMAS | 96536 | FABRICAÇÃO, MONTAGEM E DESMONTAGEM DE FÔRMA PARA VIGA BALDRAME, EM MADEIRA SERRADA E=25MM | M2 | 108.55 | 33.78 | 34.16 | 67.94 | 3666.819 | 3708.068 | 7374.887 | 9360.2066
4.3.2 | BALDRAMES (LASTRO BRITA 3CM) | 96624 | LASTRO COM MATERIAL GRANULAR (PEDRA BRITADA N.2), APLICADO EM PISOS OU RADIERS, ESPESSURA DE *10 CM*. AF_08/2017 | M3 | 1 | 97.47 | 45.91 | 143.38 | 97.47 | 45.91 | 143.38 | 181.9779
4.3.3 | BALDRAMES - FERRAGEM (TODAS) | 104919 | ARMAÇÃO DE SAPATA ISOLADA, VIGA BALDRAME E SAPATA CORRIDA UTILIZANDO AÇO CA-50 DE 10 MM - MONTAGEM. AF_01/2024 | KG | 388.3 | 10.05 | 2.56 | 12.61 | 3902.415 | 994.048 | 4896.463 | 6214.5908
4.3.4 | BALDRAMES - FERRAGEM (TODAS) | 92759 | ARMAÇÃO DE PILAR OU VIGA DE ESTRUTURA CONVENCIONAL DE CONCRETO ARMADO UTILIZANDO AÇO CA-60 DE 5,0 MM - MONTAGEM. AF_06/2022 | KG | 171.4 | 10.08 | 4.16 | 14.24 | 1727.712 | 713.024 | 2440.736 | 3097.7821
4.3.5 | BALDRAMES | 96557 | CONCRETAGEM DE BLOCOS DE COROAMENTO E VIGAS BALDRAMES, FCK 30 MPA, COM USO DE BOMBA LANÇAMENTO, ADENSAMENTO E ACABAMENTO. AF_06/2017 | M3 | 7.75 | 612.24 | 15.57 | 627.81 | 4744.86 | 120.6675 | 4865.5275 | 6175.3275
4.3.6 | IMPERMEABILIZAÇÃO - BLOCO + BALDRAME | 98557 | IMPERMEABILIZAÇÃO DE SUPERFÍCIE COM EMULSÃO ASFÁLTICA, 2 DEMÃOS AF_06/2018 | M2 | 106.4 | 32.1 | 11.36 | 43.46 | 3415.44 | 1208.704 | 4624.144 | 5868.9636
4.3.7 | IMPERMEABILIZAÇÃO - RODAPÉ 30 CM | 98555 | IMPERMEABILIZAÇÃO DE SUPERFÍCIE COM ARGAMASSA POLIMÉRICA / MEMBRANA ACRÍLICA, 3 DEMÃOS. AF_06/2018 | M2 | 79.2 | 18.18 | 15.97 | 34.15 | 1439.856 | 1264.824 | 2704.68 | 3432.7799
5 | SUPERESTRUTURA | [7 empty] | 43171.1363 | 10400.6181 | 53571.7544 | 67993.2707
5.1 | PILARES
5.1.1 | PILARES | 92431 | MONTAGEM E DESMONTAGEM DE FÔRMA DE PILARES RETANGULARES E ESTRUTURAS SIMILARES, PÉ-DIREITO SIMPLES, EM CHAPA DE MADEIRA COMPENSADA PLASTIFICADA, 10 UTILIZAÇÕES. AF_09/2020 | M2 | 97.65 | 41.94 | 20.92 | 62.86 | 4095.441 | 2042.838 | 6138.279 | 7790.7037
5.1.2 | PILARES (LONGITUDINAL - TODAS) | 92762 | ARMAÇÃO DE PILAR OU VIGA DE ESTRUTURA CONVENCIONAL DE CONCRETO ARMADO UTILIZANDO AÇO CA-50 DE 10,0 MM - MONTAGEM. AF_06/2022 | KG | 393.4 | 9.53 | 1.19 | 10.72 | 3749.102 | 468.146 | 4217.248 | 5352.5312
5.1.3 | PILARES (ESTRIBOS) | 92759 | ARMAÇÃO DE PILAR OU VIGA DE ESTRUTURA CONVENCIONAL DE CONCRETO ARMADO UTILIZANDO AÇO CA-60 DE 5,0 MM - MONTAGEM. AF_06/2022 | KG | 130.3 | 10.08 | 4.16 | 14.24 | 1313.424 | 542.048 | 1855.472 | 2354.9651
5.1.4 | PILARES | 103672 | CONCRETAGEM DE PILARES, FCK = 25 MPA, COM USO DE BOMBA - LANÇAMENTO, ADENSAMENTO E ACABAMENTO. AF_02/2022_PS | M3 | 6.09 | 541.55 | 31.6 | 573.15 | 3298.0395 | 192.444 | 3490.4835 | 4430.1217
5.2 | VIGAS
5.2.1 | VIGAS | 92467 | MONTAGEM E DESMONTAGEM DE FÔRMA DE VIGA, ESCORAMENTO COM GARFO DE MADEIRA, PÉ-DIREITO SIMPLES, EM CHAPA DE MADEIRA PLASTIFICADA, 10 UTILIZAÇÕES. AF_09/2020 | M2 | 93.15 | 62.62 | 31.11 | 93.73 | 5833.053 | 2897.8965 | 8730.9495 | 11081.3211
5.2.2 | VIGAS (LONGITUDINAL - TODAS) | 92762 | ARMAÇÃO DE PILAR OU VIGA DE ESTRUTURA CONVENCIONAL DE CONCRETO ARMADO UTILIZANDO AÇO CA-50 DE 10,0 MM - MONTAGEM. AF_06/2022 | KG | 530.2 | 9.53 | 1.19 | 10.72 | 5052.806 | 630.938 | 5683.744 | 7213.8079
5.2.3 | VIGAS (ESTRIBOS) | 92759 | ARMAÇÃO DE PILAR OU VIGA DE ESTRUTURA CONVENCIONAL DE CONCRETO ARMADO UTILIZANDO AÇO CA-50 DE 10,0 MM - MONTAGEM. AF_06/2022 | KG | 234.4 | 10.08 | 4.16 | 14.24 | 2362.752 | 975.104 | 3337.856 | 4236.4068
5.2.4 | VIGAS | 103674 | CONCRETAGEM DE VIGAS E LAJES, FCK=25 MPA - LANÇAMENTO, ADENSAMENTO E ACABAMENTO. AF_02/2022_PS | M3 | 11.92 | 547.64 | 48.58 | 596.22 | 6527.8688 | 579.0736 | 7106.9424 | 9020.1313
5.3 | LAJES
5.3.1 | LAJE TRELIÇADA 1D PRE-MOLDADA | 101963 | LAJE PRÉ-MOLDADA UNIDIRECIONAL, BIAPOIADA, PARA PISO, ENCHIMENTO EM CERÂMICA, VIGOTA CONVENCIONAL, ALTURA TOTAL DA LAJE (ENCHIMENTO+CAPA) = (8+4). AF_11/2020_PA | M2 | 72.25 | 151.4 | 28.68 | 180.08 | 10938.65 | 2072.13 | 13010.78 | 16513.282
6 | COBERTURA E ÁGUAS PLUVIAIS | [7 empty] | 84132.5495 | 8514.5335 | 92647.083 | 119265.1921
6.1 | COBERTURA
6.1.1 | TESOURA T1 | 92620 | FABRICAÇÃO E INSTALAÇÃO DE TESOURA INTEIRA EM AÇO, VÃO DE 12 M, PARA TELHA ONDULADA DE FIBROCIMENTO, METÁLICA, PLÁSTICA OU TERMOACÚSTICA, INCLUSO IÇAMENTO. AF_12/2015 | UN | 5 | 1770.71 | 287.17 | 2057.88 | 8853.55 | 1435.85 | 10289.4 | 13059.3065
6.1.2 | TERÇAS E CONTRAVENTAMENTO - T1 | 92580 | TRAMA DE AÇO COMPOSTA POR TERÇAS PARA TELHADOS DE ATÉ 2 ÁGUAS PARA TELHA ONDULADA DE FIBROCIMENTO, METÁLICA, PLÁSTICA OU TERMOACÚSTICA, INCLUSO TRANSPORTE VERTICAL. AF_12/2015 | M2 | 212.5 | 41.18 | 6.51 | 47.69 | 8750.75 | 1383.375 | 10134.125 | 12862.2314
6.1.3 | TESOURA T2 | 92604 | FABRICAÇÃO E INSTALAÇÃO DE TESOURA INTEIRA EM AÇO, VÃO DE 4 M, PARA TELHA ONDULADA DE FIBROCIMENTO, METÁLICA, PLÁSTICA OU TERMOACÚSTICA, INCLUSO IÇAMENTO. AF_07/2019 | UN | 5 | 676.36 | 120.08 | 796.44 | 3381.8 | 600.4 | 3982.2 | 5054.2082
6.1.4 | TERÇAS E CONTRAVENTAMENTO - T2 | 92580 | TRAMA DE AÇO COMPOSTA POR TERÇAS PARA TELHADOS DE ATÉ 2 ÁGUAS PARA TELHA ONDULADA DE FIBROCIMENTO, METÁLICA, PLÁSTICA OU TERMOACÚSTICA, INCLUSO TRANSPORTE VERTICAL. AF_12/2015 | M2 | 67.7 | 41.18 | 6.51 | 47.69 | 2787.886 | 440.727 | 3228.613 | 4097.7556
6.1.5 | PINTURA ESTRUTURAS - FUNDO + ESMALTE | 100723 | PINTURA COM TINTA ALQUÍDICA DE FUNDO E ACABAMENTO (ESMALTE SINTÉTICO GRAFITE) PULVERIZADA SOBRE PERFIL METÁLICO EXECUTADO EM FÁBRICA (POR DEMÃO). AF_01/2020_PE | M2 | 205.7 | 9.93 | 1.42 | 11.35 | 2042.601 | 292.094 | 2334.695 | 2963.1949
6.1.6 | TELHAS | 94216 | TELHAMENTO COM TELHA METÁLICA TERMOACÚSTICA E = 30 MM, COM ATÉ 2 ÁGUAS, INCLUSO IÇAMENTO. AF_07/2019 | M2 | 212.5 | 176.63 | 2.25 | 178.88 | 37533.875 | 478.125 | 38012 | 48244.8304
6.1.7 | CUMEEIRA | 00254 ORSE | CUMEEIRA EM ALUMÍNIO - 30CM DE CADA LADO, E= 0,8MM | M | 16.75 | 104.53 | 8.21 | 112.74 | 1750.8775 | 137.5175 | 1888.395 | 2396.7509
6.1.8 | RUFOS ENCOSTO PLATIBANDA | 94231 | RUFO EM CHAPA DE AÇO GALVANIZADO NÚMERO 24, CORTE DE 25 CM, INCLUSO TRANSPORTE | M | 67 | 44.72 | 6.48 | 51.2 | 2996.24 | 434.16 | 3430.4 | 4353.8637
6.1.9 | RUFO CHAPÉU | 94231 | RUFO EM CHAPA DE AÇO GALVANIZADO NÚMERO 24, CORTE DE 25 CM, INCLUSO TRANSPORTE | M | 86.25 | 44.72 | 6.48 | 51.2 | 3857.1 | 558.9 | 4416 | 5604.7872
6.2 | ÁGUAS PLUVIAIS
6.2.1 | CALHAS 50CM | 94228 | CALHA EM CHAPA DE AÇO GALVANIZADO NÚMERO 24, DESENVOLVIMENTO DE 50 CM, INCLUSO TRANSPORTE VERTICAL. AF_07/2019 | M | 50.25 | 72.71 | 12.78 | 85.49 | 3653.6775 | 642.195 | 4295.8725 | 5452.3214
6.2.2 | DESCIDAS PLUVIAIS | 89529 | JOELHO 90 GRAUS, PVC, SERIE R, ÁGUA PLUVIAL, DN 100 MM, JUNTA ELÁSTICA, FORNECIDO E INSTALADO EM RAMAL DE ENCAMINHAMENTO. AF_12/2014 | UN | 30 | 32.97 | 5.11 | 38.08 | 989.1 | 153.3 | 1142.4 | 1449.9341
6.2.3 | MANILHAS ENCAMINHAMENTO | 95568 | TUBO DE CONCRETO (SIMPLES) PARA REDES COLETORAS DE ÁGUAS PLUVIAIS, DIÂMETRO DE 400 MM, JUNTA RÍGIDA, INSTALADO EM LOCAL COM BAIXO NÍVEL DE INTERFERÊNCIAS - FORNECIMENTO E ASSENTAMENTO. AF_12/2015 | M | 71.25 | 60.39 | 13.2 | 73.59 | 4302.7875 | 940.5 | 5243.2875 | 6654.7805
6.2.4 | TUBULAÇÃO - TQ | 89576 | TUBO PVC, SÉRIE R, ÁGUA PLUVIAL, DN 75 MM, FORNECIDO E INSTALADO EM CONDUTORES VERTICAIS DE ÁGUAS PLUVIAIS. AF_06/2022 | M | 69.9 | 27.55 | 1.9 | 29.45 | 1925.745 | 132.81 | 2058.555 | 2612.718
6.2.5 | CAIXAS ENTERRADAS | 99264 | CAIXA ENTERRADA HIDRÁULICA RETANGULAR, EM ALVENARIA COM BLOCOS DE CONCRETO, DIMENSÕES INTERNAS: 1X1X0,6 M PARA REDE DE DRENAGEM. AF_05/2018 | UN | 3 | 435.52 | 294.86 | 730.38 | 1306.56 | 884.58 | 2191.14 | 2780.9949
6.2.6 | CAIXAS ENTERRADAS | 99260 | CAIXA ENTERRADA HIDRÁULICA RETANGULAR, EM ALVENARIA COM BLOCOS DE CONCRETO, DIMENSÕES INTERNAS: 0,6X0,6X0,6 M PARA REDE DE DRENAGEM. AF_12/2020 | UN | 3 | 245.22 | 195.35 | 440.57 | 735.66 | 586.05 | 1321.71 | 1677.5143
7 | ALVENARIA E OUTRAS VEDAÇÕES | [7 empty] | 47906.78 | 18987.224 | 66894.004 | 84901.8699
7.1 | ALVENARIA DE VEDAÇÃO - PAREDES + PLATIBANDA | 103320 | ALVENARIA DE VEDAÇÃO DE BLOCOS VAZADOS DE CONCRETO DE 19X19X39 CM (ESPESSURA 19 CM) E ARGAMASSA DE ASSENTAMENTO COM PREPARO EM BETONEIRA. AF_12/2021 | M2 | 431.6 | 74.5 | 35.88 | 110.38 | 32154.2 | 15485.808 | 47640.008 | 60464.6982
7.2 | PAREDES INTERNAS - DRYWALL | 96359 | PAREDE COM SISTEMA EM CHAPAS DE GESSO PARA DRYWALL, USO INTERNO, COM DUAS FACES SIMPLES E ESTRUTURA METÁLICA COM GUIAS SIMPLES PARA PAREDES COM ÁREA LÍQUIDA MAIOR OU IGUAL A 6 M2, COM VÃOS. AF_07/2023_PS | M2 | 92 | 90.29 | 15.57 | 105.86 | 8306.68 | 1432.44 | 9739.12 | 12360.8911
7.3 | ISOLAMENTO TERMO-ACÚSTICO | 07704/ORSE | MANTA EM LÃ DE ROCHA DE 25MM - FORNECIMENTO E APLICAÇÃO | M2 | 92 | 35.7 | 0 | 35.7 | 3284.4 | 0 | 3284.4 | 4168.5605
7.4 | VERGAS / CONTRAVERGAS | 93187 | VERGA MOLDADA IN LOCO EM CONCRETO, ESPESSURA DE *20* CM. AF_03/2024 | M | 81.2 | 51.25 | 25.48 | 76.73 | 4161.5 | 2068.976 | 6230.476 | 7907.7201
8 | INSTALAÇÕES HIDROSSANITÁRIAS | [7 empty] | 11896.7834 | 6841.6292 | 18738.4126 | 28898.2858
8.1 | ESGOTO
8.1.1 | CAIXAS ESGOTO - LIGAÇÃO FINAL | 97906 | CAIXA ENTERRADA HIDRÁULICA RETANGULAR, EM ALVENARIA COM BLOCOS DE CONCRETO, DIMENSÕES INTERNAS: 0,6X0,6X0,6 M PARA REDE DE ESGOTO. AF_05/2018 | UN | 2 | 256.31 | 195.86 | 452.17 | 512.62 | 391.72 | 904.34 | 1147.7883
8.1.2 | CAIXA DE ESGOTO - INTERMEDIÁRIA | 97905 | CAIXA ENTERRADA HIDRÁULICA RETANGULAR, EM ALVENARIA COM BLOCOS DE CONCRETO, DIMENSÕES INTERNAS: 0,4X0,4X0,4 M PARA REDE DE ESGOTO. AF_12/2020 | UN | 7 | 135.38 | 108.99 | 244.37 | 947.66 | 762.93 | 1710.59 | 2171.0808
8.1.3 | CAIXA DE GORDURA | 98105 | CAIXA DE GORDURA DUPLA (CAPACIDADE: 126 L), RETANGULAR, EM ALVENARIA COM TIJOLOS CERÂMICOS MACIÇOS, DIMENSÕES INTERNAS = 0,4X0,7 M, ALTURA INTERNA = 0,8 M. AF_12/2020 | UN | 3 | 382.29 | 298.14 | 680.43 | 1146.87 | 894.42 | 2041.29 | 2590.8053
8.1.4 | CONEXÕES | 89810 | JOELHO 45 GRAUS, PVC, SERIE NORMAL, ESGOTO PREDIAL, DN 100 MM, JUNTA ELÁSTICA, FORNECIDO E INSTALADO EM PRUMADA DE ESGOTO SANITÁRIO OU VENTILAÇÃO. AF_08/2022 | UN | 3 | 22.06 | 8.65 | 30.71 | 66.18 | 25.95 | 92.13 | 116.9314
8.1.5 | CONEXÕES | 89726 | JOELHO 45 GRAUS, PVC, SERIE NORMAL, ESGOTO PREDIAL, DN 40 MM, JUNTA SOLDÁVEL, FORNECIDO E INSTALADO EM RAMAL DE DESCARGA OU RAMAL DE ESGOTO SANITÁRIO. AF_12/2014 | UN | 10 | 6.58 | 5.06 | 11.64 | 65.8 | 50.6 | 116.4 | 147.7349
8.1.6 | CONEXÕES | 89732 | JOELHO 45 GRAUS, PVC, SERIE NORMAL, ESGOTO PREDIAL, DN 50 MM, JUNTA ELÁSTICA, FORNECIDO E INSTALADO EM RAMAL DE DESCARGA OU RAMAL DE ESGOTO SANITÁRIO. AF_08/2022 | UN | 4 | 10.7 | 5.49 | 16.19 | 42.8 | 21.96 | 64.76 | 82.1934
8.1.7 | CONEXÕES | 89731 | JOELHO 90 GRAUS, PVC, SERIE NORMAL, ESGOTO PREDIAL, DN 50 MM, JUNTA ELÁSTICA, FORNECIDO E INSTALADO EM RAMAL DE DESCARGA OU RAMAL DE ESGOTO SANITÁRIO. AF_08/2022 | UN | 25 | 9.89 | 5.49 | 15.38 | 247.25 | 137.25 | 384.5 | 488.0074
8.1.8 | CONEXÕES | 89724 | JOELHO 90 GRAUS, PVC, SERIE NORMAL, ESGOTO PREDIAL, DN 40 MM, JUNTA SOLDÁVEL, FORNECIDO E INSTALADO EM RAMAL DE DESCARGA OU RAMAL DE ESGOTO SANITÁRIO. AF_12/2014 | UN | 16 | 6.33 | 5.06 | 11.39 | 101.28 | 80.96 | 182.24 | 231.299
8.1.9 | CONEXÕES | 89744 | JOELHO 90 GRAUS, PVC, SERIE NORMAL, ESGOTO PREDIAL, DN 100 MM, JUNTA ELÁSTICA, FORNECIDO E INSTALADO EM RAMAL DE DESCARGA OU RAMAL DE ESGOTO SANITÁRIO. AF_08/2022 | UN | 4 | 20.75 | 7.67 | 28.42 | 83 | 30.68 | 113.68 | 144.2827
8.1.10 | CONEXÕES | 89797 | JUNÇÃO SIMPLES, PVC, SERIE NORMAL, ESGOTO PREDIAL, DN 100 X 100 MM, JUNTA ELÁSTICA, FORNECIDO E INSTALADO EM RAMAL DE DESCARGA OU RAMAL DE ESGOTO SANITÁRIO. AF_12/2014 | UN | 1 | 43.5 | 10.22 | 53.72 | 43.5 | 10.22 | 53.72 | 68.1814
8.1.11 | CONEXÕES | 89797 / ADAPTADO | (ADAPTADO - DN 100 X 50) JUNÇÃO SIMPLES, PVC, SERIE NORMAL, ESGOTO PREDIAL, DN 100 X 100 MM, JUNTA ELÁSTICA, FORNECIDO E INSTALADO EM RAMAL DE DESCARGA OU RAMAL DE ESGOTO SANITÁRIO. AF_12/2014 | UN | 1 | 43.5 | 10.22 | 53.72 | 43.5 | 10.22 | 53.72 | 68.1814
8.1.12 | CONEXÕES | 89795 / ADAPTADO | (ADAPTADO - DN 100 X 75) JUNÇÃO SIMPLES, PVC, SERIE NORMAL, ESGOTO PREDIAL, DN 75 X 75 MM, JUNTA ELÁSTICA, FORNECIDO E INSTALADO EM RAMAL DE DESCARGA OU RAMAL DE ESGOTO SANITÁRIO. AF_08/2022 | UN | 1 | 33.84 | 8.77 | 42.61 | 33.84 | 8.77 | 42.61 | 54.0806
8.1.13 | CONEXÕES | 89785 | JUNÇÃO SIMPLES, PVC, SERIE NORMAL, ESGOTO PREDIAL, DN 50 X 50 MM, JUNTA ELÁSTICA, FORNECIDO E INSTALADO EM RAMAL DE DESCARGA OU RAMAL DE ESGOTO SANITÁRIO. AF_08/2022 | UN | 4 | 20.33 | 7.33 | 27.66 | 81.32 | 29.32 | 110.64 | 140.4243
8.1.14 | CONEXÕES | 89785 / ADAPTADO | (ADAPTADO - DN 75 X 50) JUNÇÃO SIMPLES, PVC, SERIE NORMAL, ESGOTO PREDIAL, DN 50 X 50 MM, JUNTA ELÁSTICA, FORNECIDO E INSTALADO EM RAMAL DE DESCARGA OU RAMAL DE ESGOTO SANITÁRIO. AF_08/2022 | UN | 3 | 20.33 | 7.33 | 27.66 | 60.99 | 21.99 | 82.98 | 105.3182
8.1.15 | CONEXÕES | 104345 | (ADAPTADO - DN 100 X 75) JUNÇÃO DE REDUÇÃO INVERTIDA, PVC, SÉRIE NORMAL, ESGOTO PREDIAL, DN 100 X 50 MM, JUNTA ELÁSTICA, FORNECIDO E INSTALADO EM RAMAL DE DESCARGA OU RAMAL DE ESGOTO SANITÁRIO. AF_08/2022 | UN | 1 | 35.53 | 9.26 | 44.79 | 35.53 | 9.26 | 44.79 | 56.8475
8.1.16 | CONEXÕES | 104350 | JUNÇÃO DE REDUÇÃO INVERTIDA, PVC, SÉRIE NORMAL, ESGOTO PREDIAL, DN 75 X 50 MM, JUNTA ELÁSTICA, FORNECIDO E INSTALADO EM PRUMADA DE ESGOTO SANITÁRIO OU VENTILAÇÃO. AF_08/2022 | UN | 3 | 25.76 | 5.04 | 30.8 | 77.28 | 15.12 | 92.4 | 117.2741
8.1.17 | CONEXÕES | 89795 | JUNÇÃO SIMPLES, PVC, SERIE NORMAL, ESGOTO PREDIAL, DN 75 X 75 MM, JUNTA ELÁSTICA, FORNECIDO E INSTALADO EM RAMAL DE DESCARGA OU RAMAL DE ESGOTO SANITÁRIO. AF_08/2022 | UN | 2 | 33.84 | 8.77 | 42.61 | 67.68 | 17.54 | 85.22 | 108.1612
8.1.18 | TUBULAÇÃO | 89714 | TUBO PVC, SERIE NORMAL, ESGOTO PREDIAL, DN 100 MM, FORNECIDO E INSTALADO EM RAMAL DE DESCARGA OU RAMAL DE ESGOTO SANITÁRIO. AF_12/2014 | M | 104 | 24.37 | 17.71 | 42.08 | 2534.48 | 1841.84 | 4376.32 | 5554.4253
8.1.19 | TUBULAÇÃO | 89713 | TUBO PVC, SERIE NORMAL, ESGOTO PREDIAL, DN 75 MM, FORNECIDO E INSTALADO EM RAMAL DE DESCARGA OU RAMAL DE ESGOTO SANITÁRIO. AF_12/2014 | M | 4 | 22.47 | 15.2 | 37.67 | 89.88 | 60.8 | 150.68 | 191.2431
8.1.20 | TUBULAÇÃO | 89798 | TUBO PVC, SERIE NORMAL, ESGOTO PREDIAL, DN 50 MM, FORNECIDO E INSTALADO EM PRUMADA DE ESGOTO SANITÁRIO OU VENTILAÇÃO. AF_08/2022 | M | 33 | 13.29 | 1.63 | 14.92 | 438.57 | 53.79 | 492.36 | 624.9033
8.1.21 | TUBULAÇÃO | 89711 | TUBO PVC, SERIE NORMAL, ESGOTO PREDIAL, DN 40 MM, FORNECIDO E INSTALADO EM RAMAL DE DESCARGA OU RAMAL DE ESGOTO SANITÁRIO. AF_12/2014 | M | 25 | 12.19 | 11.67 | 23.86 | 304.75 | 291.75 | 596.5 | 757.0778
8.1.22 | RALOS E CAIXA SIFONADAS | 104328 | CAIXA SIFONADA, COM GRELHA QUADRADA, PVC, DN 150 X 150 X 50 MM, JUNTA SOLDÁVEL, FORNECIDA E INSTALADA EM RAMAL DE DESCARGA OU EM RAMAL DE ESGOTO SANITÁRIO. AF_08/2022 | UN | 6 | 56.13 | 16.86 | 72.99 | 336.78 | 101.16 | 437.94 | 555.8334
8.1.23 | RALO LINEAR (COZINHA) | 13719/ORSE | (ADAPTADO - COZINHA) RALO LINEAR EM ALUMÍNIO 1M X 11CM / 1,5CM PARA MARGEM DE PISCINA | UN | 2 | 207.08 | 17.06 | 224.14 | 414.16 | 34.12 | 448.28 | 568.957
8.2 | ALIMENTAÇÃO - HIDRÁULICA
8.2.1 | RESERVATÓRIOS - COMPLETOS 1000 L | 102623 | CAIXA D´ÁGUA EM POLIETILENO, 1000 LITROS (INCLUSOS TUBOS, CONEXÕES E TORNEIRA DE BÓIA) - FORNECIMENTO E INSTALAÇÃO. AF_06/2021 | UN | 2 | 767.04 | 83.72 | 850.76 | 1534.08 | 167.44 | 1701.52 | 2159.5692
8.2.2 | TUBO 25 MM ALIMENTAÇÃO (PÚBLICO ATÉ RESERVATÓRIO) | 94648 | TUBO, PVC, SOLDÁVEL, DN 25 MM, INSTALADO EM RESERVAÇÃO PREDIAL DE ÁGUA - FORNECIMENTO E INSTALAÇÃO. AF_04/2024 | M | 20.38 | 4.43 | 1.84 | 6.27 | 90.2834 | 37.4992 | 127.7826 | 162.1817
8.2.3 | ALIMENTAÇÃO (PÚBLICO ATÉ RESERVATÓRIO) | 89362 | JOELHO 90 GRAUS, PVC, SOLDÁVEL, DN 25MM, INSTALADO EM RAMAL OU SUB-RAMAL DE ÁGUA - FORNECIMENTO E INSTALAÇÃO. AF_12/2014 | UN | 5 | 4.2 | 6.08 | 10.28 | 21 | 30.4 | 51.4 | 65.2369
8.3 | ÁGUA FRIA
8.3.1 | BARRILETE
8.3.1.1 | TUBULAÇÃO - 25MM | 89356 | TUBO, PVC, SOLDÁVEL, DN 25MM, INSTALADO EM RAMAL OU SUB-RAMAL DE ÁGUA - FORNECIMENTO E INSTALAÇÃO. AF_12/2014 | M | 50 | 9.72 | 15.18 | 24.9 | 486 | 759 | 1245 | 1580.154
8.3.1.2 | TUBULAÇÃO - 32MM | 89357 | TUBO, PVC, SOLDÁVEL, DE 32MM, INSTALADO EM RAMAL OU SUB-RAMAL DE ÁGUA - FORNECIMENTO E INSTALAÇÃO. AF_06/2022 | M | 31 | 15.22 | 18.07 | 33.29 | 471.82 | 560.17 | 1031.99 | 1309.8017
8.3.1.3 | REGISTROS | 89987 | REGISTRO DE GAVETA C/ CANOPLA CROMADA 3/4" | UN | 14 | 89.53 | 8.79 | 98.32 | 1253.42 | 123.06 | 1376.48 | 1747.0284
8.3.1.4 | REGISTROS | 94703 | ADAPTADOR COM FLANGE E ANEL DE VEDAÇÃO, PVC, SOLDÁVEL, DN 25 MM X 3/4", INSTALADO EM RESERVAÇÃO PREDIAL DE ÁGUA - FORNECIMENTO E INSTALAÇÃO. AF_04/2024 | UN | 3 | 13.16 | 5.33 | 18.49 | 39.48 | 15.99 | 55.47 | 70.4025
8.3.1.5 | REGISTROS | 94704 | ADAPTADOR COM FLANGE E ANEL DE VEDAÇÃO, PVC, SOLDÁVEL, DN 32 MM X 1", INSTALADO EM RESERVAÇÃO PREDIAL DE ÁGUA - FORNECIMENTO E INSTALAÇÃO. AF_04/202 | UN | 2 | 18.74 | 5.47 | 24.21 | 37.48 | 10.94 | 48.42 | 61.4547
8.3.1.6 | CONEXÕES | 89363 | JOELHO 45 GRAUS, PVC, SOLDÁVEL, DN 25MM, INSTALADO EM RAMAL OU SUB-RAMAL DE ÁGUA - FORNECIMENTO E INSTALAÇÃO. AF_06/2022 | UN | 3 | 4.86 | 6.08 | 10.94 | 14.58 | 18.24 | 32.82 | 41.6551
8.3.1.7 | CONEXÕES | 89362 | JOELHO 90 GRAUS, PVC, SOLDÁVEL, DN 25MM, INSTALADO EM RAMAL OU SUB-RAMAL DE ÁGUA - FORNECIMENTO E INSTALAÇÃO. AF_12/2014 | UN | 17 | 4.2 | 6.08 | 10.28 | 71.4 | 103.36 | 174.76 | 221.8054
8.3.1.8 | CONEXÕES | 89367 | JOELHO 90 GRAUS, PVC, SOLDÁVEL, DN 32MM, INSTALADO EM RAMAL OU SUB-RAMAL DE ÁGUA - FORNECIMENTO E INSTALAÇÃO. AF_06/2022 | UN | 5 | 6.55 | 7.24 | 13.79 | 32.75 | 36.2 | 68.95 | 87.5113
8.3.1.9 | CONEXÕES | 103948 | BUCHA DE REDUÇÃO, CURTA, PVC, SOLDÁVEL, DN 32 X 25 MM, INSTALADO EM RAMAL OU SUB-RAMAL DE ÁGUA - FORNECIMENTO E INSTALAÇÃO. AF_06/2022 | UN | 7 | 3.97 | 4.46 | 8.43 | 27.79 | 31.22 | 59.01 | 74.8955
8.3.1.10 | CONEXÕES | 103951 | JOELHO DE REDUÇÃO, 90 GRAUS, PVC, SOLDÁVEL, DN 32 MM X 25 MM, INSTALADO EM RAMAL OU SUB-RAMAL DE ÁGUA - FORNECIMENTO E INSTALAÇÃO. AF_06/2022 | UN | 2 | 8.45 | 6.65 | 15.1 | 16.9 | 13.3 | 30.2 | 38.3298
8.3.1.11 | CONEXÕES | 89395 | TE, PVC, SOLDÁVEL, DN 25MM, INSTALADO EM RAMAL OU SUB-RAMAL DE ÁGUA - FORNECIMENTO E INSTALAÇÃO. AF_12/2014 | UN | 4 | 6.02 | 8.11 | 14.13 | 24.08 | 32.44 | 56.52 | 71.7352
8.3.1.12 | CONEXÕES | 89398 | TE, PVC, SOLDÁVEL, DN 32MM, INSTALADO EM RAMAL OU SUB-RAMAL DE ÁGUA - FORNECIMENTO E INSTALAÇÃO. AF_06/2022 | UN | 9 | 9.48 | 9.65 | 19.13 | 85.32 | 86.85 | 172.17 | 218.5182
8.3.2 | TÉRREO
8.3.2.1 | TUBULAÇÃO - 32MM | 89357 | TUBO, PVC, SOLDÁVEL, DE 32MM, INSTALADO EM RAMAL OU SUB-RAMAL DE ÁGUA - FORNECIMENTO E INSTALAÇÃO. AF_06/2022 | M | 30.12 | 15.22 | 18.07 | 33.29 | 458.4264 | 544.2684 | 1002.6948 | 1272.6202
8.3.2.2 | TUBULAÇÃO - 25MM | 89356 | TUBO, PVC, SOLDÁVEL, DN 25MM, INSTALADO EM RAMAL OU SUB-RAMAL DE ÁGUA - FORNECIMENTO E INSTALAÇÃO. AF_12/2014 | M | 84.29 | 9.72 | 15.18 | 24.9 | 819.2988 | 1279.5222 | 2098.821 | 2663.8236
8.3.2.3 | CONEXÕES | 89362 | JOELHO 90 GRAUS, PVC, SOLDÁVEL, DN 25MM, INSTALADO EM RAMAL OU SUB-RAMAL DE ÁGUA - FORNECIMENTO E INSTALAÇÃO. AF_12/2014 | UN | 22 | 4.2 | 6.08 | 10.28 | 92.4 | 133.76 | 226.16 | 287.0423
8.3.2.4 | CONEXÕES | 89395 | TE, PVC, SOLDÁVEL, DN 25MM, INSTALADO EM RAMAL OU SUB-RAMAL DE ÁGUA - FORNECIMENTO E INSTALAÇÃO. AF_12/2014 | UN | 13 | 6.02 | 8.11 | 14.13 | 78.26 | 105.43 | 183.69 | 233.1393
8.3.2.5 | CONEXÕES | 90373 | JOELHO 90 GRAUS COM BUCHA DE LATÃO, PVC, SOLDÁVEL, DN 25MM, X 1/2 INSTALADO EM RAMAL OU SUB-RAMAL DE ÁGUA - FORNECIMENTO E INSTALAÇÃO. AF_06/2022 | UN | 10 | 7.67 | 5.23 | 12.9 | 76.7 | 52.3 | 129 | 163.7268
8.3.2.6 | CONEXÕES | 90373 | JOELHO 90 GRAUS COM BUCHA DE LATÃO, PVC, SOLDÁVEL, DN 25MM, X 1/2 INSTALADO EM RAMAL OU SUB-RAMAL DE ÁGUA - FORNECIMENTO E INSTALAÇÃO. AF_06/2022 | UN | 10 | 7.67 | 5.23 | 12.9 | 76.7 | 52.3 | 129 | 163.7268
8.3.2.7 | CONEXÕES | 94672 | JOELHO 90 GRAUS COM BUCHA DE LATÃO, PVC, SOLDÁVEL, DN 25 MM X 3/4", INSTALADO EM RESERVAÇÃO PREDIAL DE ÁGUA - FORNECIMENTO E INSTALAÇÃO. AF_04/2024 | UN | 15 | 3.63 | 2.3 | 5.93 | 54.45 | 34.5 | 88.95 | 112.8953
9 | INSTALAÇÕES ELÉTRICAS | [7 empty] | 33750.8981 | 12344.2118 | 46095.1099 | 58503.9135
9.1 | ELÉTRICA - ALIMENTAÇÃO PREDIAL
9.1.1 | VALA ALIMENTAÇÃO (H>60CM) | 93358 | ESCAVAÇÃO MANUAL DE VALA COM PROFUNDIDADE MENOR OU IGUAL A 1,30 M. AF_02/2021 | M3 | 9 | 32.89 | 63.35 | 96.24 | 296.01 | 570.15 | 866.16 | 1099.3303
9.1.2 | ELETRODUTO ENTERRADO | 97667 | ELETRODUTO FLEXÍVEL CORRUGADO, PEAD, DN 50 (1 1/2"), PARA REDE ENTERRADA DE DISTRIBUIÇÃO DE ENERGIA ELÉTRICA - FORNECIMENTO E INSTALAÇÃO. AF_12/2021 | M | 30 | 7.2 | 2.72 | 9.92 | 216 | 81.6 | 297.6 | 377.7139
9.1.3 | REATERRO VALAS | 93382 | REATERRO MANUAL DE VALAS, COM COMPACTADOR DE SOLOS DE PERCUSSÃO. AF_08/2023 | M3 | 9 | 11.14 | 17.4 | 28.54 | 100.26 | 156.6 | 256.86 | 326.0067
9.2 | ELÉTRICA - DISTRIBUIÇÃO GERAL
9.2.1 | CABOS | 91924 | CABO DE COBRE FLEXÍVEL ISOLADO, 1,5 MM², ANTI-CHAMA 450/750 V, PARA CIRCUITOS TERMINAIS - FORNECIMENTO E INSTALAÇÃO. AF_12/2015 | M | 831 | 2.35 | 0.92 | 3.27 | 1952.85 | 764.52 | 2717.37 | 3448.886
9.2.2 | CABOS | 91927 | CABO DE COBRE FLEXÍVEL ISOLADO, 2,5 MM², ANTI-CHAMA 0,6/1,0 KV, PARA CIRCUITOS TERMINAIS - FORNECIMENTO E INSTALAÇÃO. AF_12/2015 | M | 633 | 4.13 | 1.18 | 5.31 | 2614.29 | 746.94 | 3361.23 | 4266.0731
9.2.3 | CABOS | 91928 | CABO DE COBRE FLEXÍVEL ISOLADO, 4 MM², ANTI-CHAMA 450/750 V, PARA CIRCUITOS TERMINAIS - FORNECIMENTO E INSTALAÇÃO. AF_12/2015 | M | 436 | 5.73 | 1.58 | 7.31 | 2498.28 | 688.88 | 3187.16 | 4045.1435
9.2.4 | CABOS | 91929 | CABO DE COBRE FLEXÍVEL ISOLADO, 6 MM², ANTI-CHAMA 450/750 V, PARA CIRCUITOS TERMINAIS - FORNECIMENTO E INSTALAÇÃO. AF_03/2023 | M | 84 | 6.23 | 1.58 | 7.81 | 523.32 | 132.72 | 656.04 | 832.646
9.2.5 | CABOS | 92984 | CABO DE COBRE FLEXÍVEL ISOLADO, 25 MM², ANTI-CHAMA 0,6/1,0 KV, PARA REDE ENTERRADA DE DISTRIBUIÇÃO DE ENERGIA ELÉTRICA - FORNECIMENTO E INSTALAÇÃO. AF_12/2021 | M | 18 | 27.73 | 2.45 | 30.18 | 499.14 | 44.1 | 543.24 | 689.4802
9.2.6 | CABOS | 92988 | CABO DE COBRE FLEXÍVEL ISOLADO, 50 MM², ANTI-CHAMA 0,6/1,0 KV, PARA REDE ENTERRADA DE DISTRIBUIÇÃO DE ENERGIA ELÉTRICA - FORNECIMENTO E INSTALAÇÃO. AF_12/2021 | M | 80 | 57.15 | 3.35 | 60.5 | 4572 | 268 | 4840 | 6142.928
9.2.7 | CAIXA DE PASSAGEM DE FIAÇÃO | 97881 | CAIXA ENTERRADA ELÉTRICA RETANGULAR, EM CONCRETO PRÉ-MOLDADO, FUNDO COM BRITA, DIMENSÕES INTERNAS: 0,3X0,3X0,3 M. AF_12/2020 | UN | 2 | 119.23 | 21.34 | 140.57 | 238.46 | 42.68 | 281.14 | 356.8229
9.2.8 | CAIXA PVC EMBUTIR | 91941 | CAIXA RETANGULAR 4" X 2" , PVC, INSTALADA EM PAREDE - FORNECIMENTO E INSTALAÇÃO. AF_12/2015 UN CR 7,50 | UN | 4 | 6.32 | 6.84 | 13.16 | 25.28 | 27.36 | 52.64 | 66.8107
9.3 | ELÉTRICA - DISPOSITIVO ELÉTRICO EMBUTIDO
9.3.1 | INTERRUPTOR SIMPLES | 91953 | INTERRUPTOR SIMPLES (1 MÓDULO), 10A/250V, INCLUINDO SUPORTE E PLACA | UN | 3 | 17.82 | 14.69 | 32.51 | 53.46 | 44.07 | 97.53 | 123.7851
9.3.2 | INTERRUPTOR PARALELO | 91955 | INTERRUPTOR PARALELO (1 MÓDULO), 10A/250V, INCLUINDO SUPORTE E PLACA - FORNECIMENTO E INSTALAÇÃO. AF_03/2023 | UN | 2 | 21.46 | 18.13 | 39.59 | 42.92 | 36.26 | 79.18 | 100.4953
9.3.3 | TOMADA (MÉDIA/ALTA/BAIXA) - 2 MÓDULOS | 92005 | TOMADA MÉDIA DE EMBUTIR (2 MÓDULOS), 2P+T 20 A, INCLUINDO SUPORTE E PLACA - FORNECIMENTO E INSTALAÇÃO. AF_03/2023 | UN | 17 | 37.3 | 28.53 | 65.83 | 634.1 | 485.01 | 1119.11 | 1420.3744
9.3.4 | TOMADA (MÉDIA/ALTA/BAIXA) - 1 MÓDULO | 92001 | TOMADA BAIXA DE EMBUTIR (1 MÓDULO), 2P+T 20 A, INCLUINDO SUPORTE E PLACA - FORNECIMENTO E INSTALAÇÃO. AF_03/2023 | UN | 5 | 21.29 | 15.08 | 36.37 | 106.45 | 75.4 | 181.85 | 230.804
9.3.5 | CHUVEIROS | 100860 | CHUVEIRO ELÉTRICO COMUM CORPO PLÁSTICO, TIPO DUCHA - FORNECIMENTO E INSTALAÇÃO. AF_01/2020 | UN | 2 | 93.51 | 12.32 | 105.83 | 187.02 | 24.64 | 211.66 | 268.6389
9.4 | ELÉTRICA - DISPOSITIVO ELÉTRICO SOBREPOR
9.4.1 | INTERRUPTOR | 91953 | INTERRUPTOR SIMPLES (1 MÓDULO), 10A/250V, INCLUINDO SUPORTE E PLACA | UN | 10 | 17.82 | 14.69 | 32.51 | 178.2 | 146.9 | 325.1 | 412.6169
9.4.2 | INTERRUPTOR SIMPLES - 2 MÓDULOS | 91959 | INTERRUPTOR SIMPLES (2 MÓDULOS), 10A/250V, INCLUINDO SUPORTE E PLACA - FORNECIMENTO E INSTALAÇÃO. AF_03/2023 | UN | 1 | 27.88 | 21.59 | 49.47 | 27.88 | 21.59 | 49.47 | 62.7873
9.4.3 | INTERRUPTOR PARALELO | 91955 | INTERRUPTOR PARALELO (1 MÓDULO), 10A/250V, INCLUINDO SUPORTE E PLACA - FORNECIMENTO E INSTALAÇÃO. AF_03/2023 | UN | 2 | 21.46 | 18.13 | 39.59 | 42.92 | 36.26 | 79.18 | 100.4953
9.4.4 | INTERRUPTOR PARALELO - 2 MÓDULOS | 91961 | INTERRUPTOR PARALELO (2 MÓDULOS), 10A/250V, INCLUINDO SUPORTE E PLACA - FORNECIMENTO E INSTALAÇÃO. AF_03/2023 | UN | 2 | 35.1 | 28.53 | 63.63 | 70.2 | 57.06 | 127.26 | 161.5184
9.4.5 | INTERRUPTOR + TOMADA | 91961 ADAPTADO | (ADAPTADO PARA INTERRUPTOR PARALELO + TOMADA 20A) INTERRUPTOR PARALELO (2 MÓDULOS), 10A/250V, INCLUINDO SUPORTE E PLACA - FORNECIMENTO E INSTALAÇÃO. AF_03/2023 | UN | 2 | 35.1 | 28.53 | 63.63 | 70.2 | 57.06 | 127.26 | 161.5184
9.4.6 | TOMADA (MÉDIA/ALTA/BAIXA) - 2 MÓDULOS | 92005 | TOMADA MÉDIA DE EMBUTIR (2 MÓDULOS), 2P+T 20 A, INCLUINDO SUPORTE E PLACA - FORNECIMENTO E INSTALAÇÃO. AF_03/2023 | UN | 21 | 37.3 | 28.53 | 65.83 | 783.3 | 599.13 | 1382.43 | 1754.5802
9.5 | ELÉTRICA - DISPOSITIVO DE PROTEÇÃO
9.5.1 | DISJUNTOR | 101895 | DISJUNTOR TERMOMAGNÉTICO TRIPOLAR , CORRENTE NOMINAL DE 125A - FORNECIMENTO E INSTALAÇÃO. AF_10/2020 | UN | 1 | 385.71 | 53.86 | 439.57 | 385.71 | 53.86 | 439.57 | 557.9022
9.5.2 | DISJUNTOR | 93653 | DISJUNTOR MONOPOLAR TIPO DIN, CORRENTE NOMINAL DE 10A - FORNECIMENTO E INSTALAÇÃO. AF_10/2020 | UN | 9 | 10.68 | 1.41 | 12.09 | 96.12 | 12.69 | 108.81 | 138.1017
9.5.3 | DISJUNTOR | 93654 | DISJUNTOR MONOPOLAR TIPO DIN, CORRENTE NOMINAL DE 16A - FORNECIMENTO E INSTALAÇÃO. AF_10/2020 | UN | 2 | 10.89 | 1.92 | 12.81 | 21.78 | 3.84 | 25.62 | 32.5169
9.5.4 | DISJUNTOR | 93660 | DISJUNTOR BIPOLAR TIPO DIN, CORRENTE NOMINAL DE 10A - FORNECIMENTO E INSTALAÇÃO. AF_10/2020 | UN | 6 | 55.12 | 2.85 | 57.97 | 330.72 | 17.1 | 347.82 | 441.4531
9.5.5 | DISJUNTOR | 93663 | DISJUNTOR BIPOLAR TIPO DIN, CORRENTE NOMINAL DE 25A - FORNECIMENTO E INSTALAÇÃO. AF_10/2020 | UN | 4 | 56.82 | 5.37 | 62.19 | 227.28 | 21.48 | 248.76 | 315.7262
9.6 | ELÉTRICA - ELETRODUTOS PVC FLEXÍVEL
9.6.1 | ELETRODUTO | 91834 | ELETRODUTO FLEXÍVEL CORRUGADO, PVC, DN 25 MM (3/4") | M | 333 | 11.8 | 9.33 | 21.13 | 3929.4 | 3106.89 | 7036.29 | 8930.4593
9.6.2 | ELETRODUTO 1.1/2 E 1.1/4 | 97667 | ELETRODUTO FLEXÍVEL CORRUGADO, PEAD, DN 50 (1 ½) - FORNECIMENTO E INSTALAÇÃO. AF_04/2016 | M | 40 | 7.2 | 2.72 | 9.92 | 288 | 108.8 | 396.8 | 503.6186
9.7 | ELÉTRICA - ELETRODUTOS PVC ROSCA
9.7.1 | ELETRODUTO RÍGIDO APARENTE | 91871 | ELETRODUTO RÍGIDO ROSCÁVEL, PVC, DN 25 MM (3/4"), PARA CIRCUITOS TERMINAIS, INSTALADO EM PAREDE - FORNECIMENTO E INSTALAÇÃO. AF_03/2023 | M | 95 | 9.16 | 7.21 | 16.37 | 870.2 | 684.95 | 1555.15 | 1973.7964
9.8 | ACESSÓRIOS PARA ELETRODUTOS
9.8.1 | CONDULETE SOBREPOR | 95778 | CONDULETE DE ALUMÍNIO, TIPO C, PARA ELETRODUTO DE AÇO GALVANIZADO DN 20 MM (3/4''), APARENTE - FORNECIMENTO E INSTALAÇÃO. AF_11/2016_P | UN | 39 | 21.11 | 11.09 | 32.2 | 823.29 | 432.51 | 1255.8 | 1593.8614
9.8.2 | CAIXA EMBUTIR LUMINÁRIAS LAB SOBRE FORRO | 91937 | CAIXA OCTOGONAL 3" X 3", PVC, INSTALADA EM LAJE - FORNECIMENTO E INSTALAÇÃO. AF_03/2023 | UN | 72 | 9.33 | 9.06 | 18.39 | 671.76 | 652.32 | 1324.08 | 1680.5223
9.8.3 | CAIXA LUMINÁRIAS - PAREDES | 91939 | CAIXA RETANGULAR 4" X 2" ALTA (2,00 M DO PISO), PVC, INSTALADA EM PAREDE - FORNECIMENTO E INSTALAÇÃO. AF_03/2023 | UN | 13 | 12.83 | 22.55 | 35.38 | 166.79 | 293.15 | 459.94 | 583.7558
9.8.4 | CAIXA BAIXA EMBUTIR | 91941 | CAIXA RETANGULAR 4" X 2" BAIXA (0,30 M DO PISO), PVC, INSTALADA EM PAREDE - FORNECIMENTO E INSTALAÇÃO. AF_03/2023 | UN | 4 | 6.32 | 6.84 | 13.16 | 25.28 | 27.36 | 52.64 | 66.8107
9.8.5 | CAIXA BAIXA SOBREPOR | 92869 | CAIXA RETANGULAR 4" X 2" BAIXA (0,30 M DO PISO), METÁLICA, INSTALADA EM PAREDE - FORNECIMENTO E INSTALAÇÃO. AF_03/2023 | UN | 13 | 4.64 | 6.85 | 11.49 | 60.32 | 89.05 | 149.37 | 189.5804
9.8.6 | CAIXA MÉDIA EMBUTIR | 91940 | CAIXA RETANGULAR 4" X 2" MÉDIA (1,30 M DO PISO), PVC, INSTALADA EM PAREDE - FORNECIMENTO E INSTALAÇÃO. AF_03/2023 | UN | 33 | 8.46 | 12.02 | 20.48 | 279.18 | 396.66 | 675.84 | 857.7761
9.8.7 | CAIXA MÉDIA SOBREPOR | 92868 | CAIXA RETANGULAR 4" X 2" MÉDIA (1,30 M DO PISO), METÁLICA, INSTALADA EM PAREDE - FORNECIMENTO E INSTALAÇÃO. AF_03/2023 | UN | 6 | 6.78 | 12.03 | 18.81 | 40.68 | 72.18 | 112.86 | 143.2419
9.8.8 | CAIXA ALTA EMBUTIR | 91939 | CAIXA RETANGULAR 4" X 2" ALTA (2,00 M DO PISO), PVC, INSTALADA EM PAREDE - FORNECIMENTO E INSTALAÇÃO. AF_03/2023 | UN | 4 | 12.83 | 22.55 | 35.38 | 51.32 | 90.2 | 141.52 | 179.6172
9.8.9 | CAIXA ALTA SOBREPOR | 92867 | CAIXA RETANGULAR 4" X 2" ALTA (2,00 M DO PISO), METÁLICA, INSTALADA EM PAREDE - FORNECIMENTO E INSTALAÇÃO. AF_03/2023 | UN | 3 | 11.16 | 22.55 | 33.71 | 33.48 | 67.65 | 101.13 | 128.3542
9.8.10 | CURVA 180 | 91898 | CURVA 180 GRAUS PARA ELETRODUTO, PVC, ROSCÁVEL, DN 40 MM (1 1/4"), PARA CIRCUITOS TERMINAIS, INSTALADA EM PAREDE - FORNECIMENTO E INSTALAÇÃO. AF_03/2023 | UN | 1 | 13.73 | 11.32 | 25.05 | 13.73 | 11.32 | 25.05 | 31.7935
9.8.11 | CURVA 90 | 91887 | CURVA 90 GRAUS PARA ELETRODUTO, PVC, ROSCÁVEL, DN 20 MM (1/2"), PARA CIRCUITOS TERMINAIS, INSTALADA EM FORRO - FORNECIMENTO E INSTALAÇÃO. AF_03/2023 | UN | 1 | 6.62 | 7.44 | 14.06 | 6.62 | 7.44 | 14.06 | 17.845
9.9 | LUMINÁRIAS E ACESSÓRIOS
9.9.1 | CALHA COM 2 LAMPADAS LED 120CM | 97584 | [ADAPTADO PARA LED - 2 LÂMPADAS] LUMINÁRIA TIPO CALHA, DE SOBREPOR, COM 2 LÂMPADAS TUBULARES LED DE 18 W, COM REATOR DE PARTIDA RÁPIDA - FORNECIMENTO E INSTALAÇÃO. AF_02/2020 | UN | 66 | 111.84 | 11.06 | 122.9 | 7381.44 | 729.96 | 8111.4 | 10294.9889
9.9.2 | LUMINÁRIAS HALL | 103782 | (ADAPTADO PARA EMBUTIR) LUMINÁRIA TIPO PLAFON CIRCULAR, DE EMBUTIR, COM LED DE 12/13 W - FORNECIMENTO E INSTALAÇÃO. AF_03/2022 | UN | 6 | 18.72 | 15.08 | 33.8 | 112.32 | 90.48 | 202.8 | 257.3938
9.9.3 | ARANDELAS | 97605 | LUMINÁRIA ARANDELA TIPO MEIA LUA, DE SOBREPOR, COM 1 LÂMPADA LED DE 6 W, SEM REATOR - FORNECIMENTO E INSTALAÇÃO. AF_02/2020 | UN | 6 | 78.53 | 14.39 | 92.92 | 471.18 | 86.34 | 557.52 | 707.6044
9.9.4 | REFLETORES - 30W | COMP.09 | LUMINÁRIA LED DE 30 W REFLETOR RETANGULAR - FORNECIMENTO E INSTALAÇÃO | UN | 7 | 35.0197 | 16.7845 | 51.8043 | 245.1381 | 117.4918 | 362.6299 | 460.2499
9.10 | QUADRO DE DISTRIBUIÇÃO
9.10.1 | QUADRO DE DISTRIBUIÇÃO | 101882 ADAPTADO | (ADAPTADO PARA 32 DISJUNTORES) QUADRO DE DISTRIBUIÇÃO DE ENERGIA EM CHAPA DE AÇO GALVANIZADO, DE EMBUTIR, COM BARRAMENTO TRIFÁSICO, PARA 30 DISJUNTORES DIN 225A - FORNECIMENTO E INSTALAÇÃO. AF_10/2020 | UN | 1 | 1208.74 | 29.29 | 1238.03 | 1208.74 | 29.29 | 1238.03 | 1571.3077
9.10.2 | ATERRAMENTO ELETRICO | 92984 | CABO DE COBRE FLEXÍVEL ISOLADO, 25 MM², ANTI-CHAMA 0,6/1,0 KV, PARA REDE ENTERRADA DE DISTRIBUIÇÃO DE ENERGIA ELÉTRICA - FORNECIMENTO E INSTALAÇÃO. AF_12/2021 | M | 5 | 27.73 | 2.45 | 30.18 | 138.65 | 12.25 | 150.9 | 191.5223
9.10.3 | ATERRAMENTO ELETRICO | 96986 | HASTE DE ATERRAMENTO 3/4 PARA SPDA - FORNECIMENTO E INSTALAÇÃO. AF_12/2017 | UN | 1 | 92.23 | 15.79 | 108.02 | 92.23 | 15.79 | 108.02 | 137.099
9.10.4 | ATERRAMENTO ELETRICO | 98111 | CAIXA DE INSPEÇÃO PARA ATERRAMENTO, CIRCULAR, EM POLIETILENO, DIÂMETRO INTERNO = 0,3 M. AF_05/2018 | UN | 1 | 47 | 6.23 | 53.23 | 47 | 6.23 | 53.23 | 67.5595
10 | INSTALAÇÕES REDE LÓGICA | [7 empty] | 8236.1158 | 955.1975 | 9191.3133 | 11126.1386
10.1 | CAIXA EXTERNA | 97881 | CAIXA ENTERRADA ELÉTRICA RETANGULAR, EM CONCRETO PRÉ-MOLDADO, FUNDO COM BRITA, DIMENSÕES INTERNAS: 0,3X0,3X0,3 M. AF_12/2020 | UN | 5 | 119.23 | 21.34 | 140.57 | 596.15 | 106.7 | 702.85 | 892.0572
10.2 | ELETRODUTO PEAD | 97669 | ELETRODUTO FLEXÍVEL CORRUGADO, PEAD, DN 90 (3"), PARA REDE ENTERRADA DE DISTRIBUIÇÃO DE ENERGIA ELÉTRICA - FORNECIMENTO E INSTALAÇÃO. AF_12/2021 | M | 67 | 14.74 | 6.14 | 20.88 | 987.58 | 411.38 | 1398.96 | 1775.56
10.3 | VALAS | 90091 | ESCAVAÇÃO MECANIZADA DE VALA COM PROF. ATÉ 1,5 M(MÉDIA ENTRE MONTANTE E JUSANTE/UMA COMPOSIÇÃO POR TRECHO), COM ESCAVADEIRA HIDRÁULICA (0,8 M3), LARG. DE 1,5M A 2,5 M, EM SOLO DE 1A CATEGORIA, LOCAIS COM BAIXO NÍVEL DE INTERFERÊNCIA. AF_02/2021 | M3 | 16.75 | 5.06 | 1.48 | 6.54 | 84.755 | 24.79 | 109.545 | 139.0345
10.4 | VALAS | 104732 | REATERRO MECANIZADO DE VALA COM ESCAVADEIRA HIDRÁULICA (CAPACIDADE DA CAÇAMBA: 0,8 M³/POTÊNCIA: 111 HP), LARGURA DE 1,5 A 2,5 M, PROFUNDIDADE DE 3,0 A 6,0 M, COM SOLO (SEM SUBSTITUIÇÃO) DE 1ª CATEGORIA, COM PLACA VIBRATÓRIA. AF_08/2023 | M3 | 16.75 | 8.21 | 2.13 | 10.34 | 137.5175 | 35.6775 | 173.195 | 219.8191
10.5 | ELETRODUTO PVC APARENTE + ACESSÓRIOS | 91871 | ELETRODUTO RÍGIDO ROSCÁVEL, PVC, DN 25 MM (3/4"), PARA CIRCUITOS TERMINAIS, INSTALADO EM PAREDE - FORNECIMENTO E INSTALAÇÃO. AF_12/2015 | M | 5 | 9.16 | 7.21 | 16.37 | 45.8 | 36.05 | 81.85 | 103.884
10.6 | FIBRA ÓTICA - CABO MULTIMODO | 08690/ORSE | CABO DE FIBRA ÓTICA DE 6 VIAS | M | 70 | 14.36 | 0 | 14.36 | 1005.2 | 0 | 1005.2 | 1275.7998
10.7 | INFRAESTRUTURA DE REDE | 08460 ORSE | FORNECIMENTO E INSTALAÇÃO DE MINI RACK DE PAREDE 19" X 16U X 450MM | UN | 1 | 678.05 | 68.3 | 746.35 | 678.05 | 68.3 | 746.35 | 868.3782
10.8 | INFRAESTRUTURA DE REDE | 98302 | PATCH PANEL 24 PORTAS, CATEGORIA 6 - FORNECIMENTO E INSTALAÇÃO. AF_11/2019 | UN | 1 | 920.45 | 252.48 | 1172.93 | 920.45 | 252.48 | 1172.93 | 1364.7041
10.9 | INFRAESTRUTURA DE REDE | 13767 ORSE | RÉGUA P/ RACK 19" COM 8 X 2P+T | UN | 1 | 136.5 | 0 | 136.5 | 136.5 | 0 | 136.5 | 158.8177
10.10 | INFRAESTRUTURA DE REDE | 12167 ORSE | DISTRIBUIDOR INTERNO ÓPTICO - D.I.O | UN | 1 | 1017.86 | 0 | 1017.86 | 1017.86 | 0 | 1017.86 | 1184.2801
10.11 | INFRAESTRUTURA DE REDE | COT.03 | CAIXA DE EMENDA OPTICA INTER-METAL 06F0/12FO PROTETOR | UN | 2 | 122.24 | 0 | 122.24 | 244.48 | 0 | 244.48 | 284.4525
10.12 | INFRAESTRUTURA DE REDE | 01688 ORSE | PARAFUSO COM PORCA GAIOLA | UN | 16 | 0.81 | 0 | 0.81 | 12.96 | 0 | 12.96 | 16.4488
10.13 | INFRAESTRUTURA DE REDE | 07615 ORSE | SWITCH 24 PORTAS 10/100 MBPS | UN | 1 | 520 | 0 | 520 | 520 | 0 | 520 | 605.02
10.14 | INFRAESTRUTURA DE REDE | COT.02 | CORDÃO OPTICO LC/APC X SC/APC SM9/125 - 2M | UN | 6 | 26.66 | 0 | 26.66 | 159.96 | 0 | 159.96 | 186.1135
10.15 | INFRAESTRUTURA DE REDE | 12782 ORSE | FORNECIMENTO E INSTALAÇÃO DE MÓDULO MONOMODO GBIC PARA SWITCH | UN | 1 | 426.31 | 19.82 | 446.13 | 426.31 | 19.82 | 446.13 | 566.2282
10.16 | INFRAESTRUTURA DE REDE | 39606 | PATCH CORD (CABO DE REDE), CATEGORIA 6 (CAT 6) UTP, 23 AWG, 4 PARES, EXTENSAO DE 1,50 M | UN | 6 | 26.13 | 0 | 26.13 | 156.78 | 0 | 156.78 | 198.9852
10.17 | INFRAESTRUTURA DE REDE | COT.01 | NOBREAK 1200VA 6 TOMADAS | UN | 1 | 1105.7633 | 0 | 1105.7633 | 1105.7633 | 0 | 1105.7633 | 1286.5556
11 | INCÊNDIO | [7 empty] | 1658.48 | 161.48 | 1819.96 | 4832.6567
11.1 | EXTINTORES | 101905 | EXTINTOR DE INCÊNDIO PORTÁTIL COM CARGA DE ÁGUA PRESSURIZADA DE 10 L, CLASSE A - FORNECIMENTO E INSTALAÇÃO. AF_10/2020_P | UN | 2 | 205.05 | 18.21 | 223.26 | 410.1 | 36.42 | 446.52 | 566.7232
11.2 | EXTINTORES | 101909 | EXTINTOR DE INCÊNDIO PORTÁTIL COM CARGA DE PQS DE 6 KG, CLASSE BC - FORNECIMENTO E INSTALAÇÃO. AF_10/2020_P | UN | 2 | 233.18 | 18.21 | 251.39 | 466.36 | 36.42 | 502.78 | 638.1284
11.3 | PLACA "EXTINTOR PQS" | 37556 | PLACA DE SINALIZACAO DE SEGURANCA CONTRA INCENDIO, FOTOLUMINESCENTE, QUADRADA, *20 X 20* CM, EM PVC *2* MM ANTI-CHAMAS (SIMBOLOS, CORES E PICTOGRAMAS CONFORME NBR 16820) | UN | 2 | 13.88 | 0 | 13.88 | 27.76 | 0 | 27.76 | 35.233
11.4 | PLACA "EXTINTOR ÁGUA PRESSURIZADA" | 37556 | PLACA DE SINALIZACAO DE SEGURANCA CONTRA INCENDIO, FOTOLUMINESCENTE, QUADRADA, *20 X 20* CM, EM PVC *2* MM ANTI-CHAMAS (SIMBOLOS, CORES E PICTOGRAMAS CONFORME NBR 16820) | UN | 2 | 13.88 | 0 | 13.88 | 27.76 | 0 | 27.76 | 35.233
11.5 | PLACAS SINALIZAÇÃO GERAL | 37539 | PLACA DE SINALIZACAO DE SEGURANCA CONTRA INCENDIO, FOTOLUMINESCENTE, RETANGULAR, *13 X 26* CM, EM PVC *2* MM ANTI-CHAMAS (SIMBOLOS, CORES E PICTOGRAMAS CONFORME NBR 16820) | UN | 12 | 12 | 0 | 12 | 144 | 0 | 144 | 182.7648
11.6 | LUMINÁRIA FAROLETE | 11866/ORSE | LUMINÁRIA DE EMERGÊNCIA, DE SOBREPOR, TIPO BALIZAMENTO COM BLOCO AUTÔNOMO, COM AUTONOMIA DE 3H, MODELO LLE 1106-1DFB, DA KBR OU SIMILAR | UN | 2 | 212.2 | 17.07 | 229.27 | 424.4 | 34.14 | 458.54 | 581.979
11.7 | LUMINÁRIA BÁSICA | 97599 | LUMINÁRIA DE EMERGÊNCIA, COM 30 LÂMPADAS LED DE 2 W, SEM REATOR - FORNECIMENTO E INSTALAÇÃO. AF_02/2020 | UN | 10 | 15.81 | 5.45 | 21.26 | 158.1 | 54.5 | 212.6 | 269.8319
11.8 | REDE ELÉTRICA - LUMINÁRIAS | 03275 ORSE | PONTO DE INTERRUPTOR 01 SEÇÃO (1 S) EMBUTIDO COM ELETRODUTO DE PVC RÍGIDO Ø 3/4" | UN | 12 | 88.79 | 76.85 | 165.64 | 1065.48 | 922.2 | 1987.68 | 2522.7635
12 | ESQUADRIAS | [7 empty] | 57785.735 | 4076.9506 | 61862.6856 | 86725.9078
12.1 | PINGADEIRAS - L=24CM | 101965 ADAPTADO | (ADAPTADO PARA M2) PEITORIL LINEAR EM GRANITO OU MÁRMORE, L = 15CM, COMPRIMENTO DE ATÉ 2M, ASSENTADO COM ARGAMASSA 1:6 COM ADITIVO. AF_11/2020 | M2 | 6.9 | 775.06 | 162.4 | 937.46 | 5347.914 | 1120.56 | 6468.474 | 8209.7872
12.2 | CONTRAMARCO - JANELAS | 94589 | CONTRAMARCO DE ALUMÍNIO, FIXAÇÃO COM ARGAMASSA - FORNECIMENTO E INSTALAÇÃO. AF_12/2019 | M | 108.4 | 19.79 | 10.91 | 30.7 | 2145.236 | 1182.644 | 3327.88 | 4223.7453
12.3 | JANELA MAXIM-AR 0,6x0,6M - 2UN | 94569 | JANELA DE ALUMÍNIO TIPO MAXIM-AR, COM VIDROS, BATENTE E FERRAGENS. EXCLUSIVE ALIZAR, ACABAMENTO E CONTRAMARCO. FORNECIMENTO E INSTALAÇÃO. AF_12/2019 | M2 | 0.72 | 1201.04 | 52.29 | 1253.33 | 864.7488 | 37.6488 | 902.3976 | 1145.323
12.4 | JANELA MAXIM-AR 1,2x0,6M - 5UN | 94569 | JANELA DE ALUMÍNIO TIPO MAXIM-AR, COM VIDROS, BATENTE E FERRAGENS. EXCLUSIVE ALIZAR, ACABAMENTO E CONTRAMARCO. FORNECIMENTO E INSTALAÇÃO. AF_12/2019 | M2 | 3.6 | 1201.04 | 52.29 | 1253.33 | 4323.744 | 188.244 | 4511.988 | 5726.6152
12.5 | JANELA MAXIM-AR 2,0x0,6M - 1UN | 94569 | JANELA DE ALUMÍNIO TIPO MAXIM-AR, COM VIDROS, BATENTE E FERRAGENS. EXCLUSIVE ALIZAR, ACABAMENTO E CONTRAMARCO. FORNECIMENTO E INSTALAÇÃO. AF_12/2019 | M3 | 1.2 | 1201.04 | 52.29 | 1253.33 | 1441.248 | 62.748 | 1503.996 | 1908.8717
12.6 | JANELA MAXIM-AR 3,2x0,6M - 3UN | 94569 | JANELA DE ALUMÍNIO TIPO MAXIM-AR, COM VIDROS, BATENTE E FERRAGENS. EXCLUSIVE ALIZAR, ACABAMENTO E CONTRAMARCO. FORNECIMENTO E INSTALAÇÃO. AF_12/2019 | M2 | 5.76 | 1201.04 | 52.29 | 1253.33 | 6917.9904 | 301.1904 | 7219.1808 | 9162.5843
12.7 | JANELA MAXIM-AR 0,8x1,6M - 12UN | 94569 | JANELA DE ALUMÍNIO TIPO MAXIM-AR, COM VIDROS, BATENTE E FERRAGENS. EXCLUSIVE ALIZAR, ACABAMENTO E CONTRAMARCO. FORNECIMENTO E INSTALAÇÃO. AF_12/2019 | M2 | 15.36 | 1201.04 | 52.29 | 1253.33 | 18447.9744 | 803.1744 | 19251.1488 | 24433.5581
12.8 | PORTINHOLA EM ALUMINIO - 0,8X0,8M | 91338 | PORTA DE ALUMÍNIO DE ABRIR COM LAMBRI, COM GUARNIÇÃO, FIXAÇÃO COM PARAFUSOS - FORNECIMENTO E INSTALAÇÃO. AF_12/2019 | M2 | 0.64 | 1473.57 | 10.89 | 1484.46 | 943.0848 | 6.9696 | 950.0544 | 1205.809
12.9 | PORTA EM MADEIRA 0,9X2,1M - 6UN | 90799 | KIT DE PORTA-PRONTA DE MADEIRA EM ACABAMENTO MELAMÍNICO BRANCO, FOLHA PESADA OU SUPERPESADA, E BATENTE METÁLICO, 90X210CM, FIXAÇÃO COM ARGAMASSA - FORNECIMENTO E INSTALAÇÃO. AF_12/2019 | UN | 6 | 1029.72 | 84.04 | 1113.76 | 6178.32 | 504.24 | 6682.56 | 8481.5052
12.10 | PORTA DE CORRER 0,9x2,1M - 3UN | COMP.06 | PORTA DE CORRER EM MADEIRA, FOLHA MÉDIA, PARA PINTURA 90X210CM, 40MM DE ESPESSURA, INCLUSO FERRAGENS, FECHADURA E PUXADOR. | UN | 3 | 615.5825 | 52.7996 | 668.382 | 1846.7475 | 158.3987 | 2005.1461 | 2544.9315
12.11 | PORTA DE AÇO C/ VIDRO - 0,9x2,2M - 1UN | 94806 ADAPTADO | (ADAPTADO PARA M2) PORTA EM AÇO DE ABRIR PARA VIDRO SEM GUARNIÇÃO, 87X210CM, FIXAÇÃO COM PARAFUSOS, EXCLUSIVE VIDROS - FORNECIMENTO E INSTALAÇÃO. AF_12/2019 | M2 | 1.98 | 683.8 | 15.4 | 699.2 | 1353.924 | 30.492 | 1384.416 | 1757.1008
12.12 | PORTA DE AÇO - 1,0x2,2M - 2UN | 94807 ADAPTADO | (ADAPTADO PARA M2) PORTA EM AÇO DE ABRIR TIPO VENEZIANA SEM GUARNIÇÃO, 87X210CM, FIXAÇÃO COM PARAFUSOS - FORNECIMENTO E INSTALAÇÃO. AF_12/2019 | M2 | 4.4 | 617.05 | 16.23 | 633.28 | 2715.02 | 71.412 | 2786.432 | 3536.5395
12.13 | PORTA EM VIDRO 2,4X2,2M - 1UN | COMP.07 | PORTA DE CORRER EM VIDRO, COM QUATRO FOLHAS, INCLUSO FERRAGENS E FECHADURA | M2 | 5.28 | 748.9322 | 16.3369 | 765.2691 | 3954.3621 | 86.2588 | 4040.6209 | 5128.356
12.14 | PORTA EM VIDRO 1,6X2,2M - 1UN | 102183 ADAPTADO | (ADAPTADO PARA M2) PORTA PIVOTANTE DE VIDRO TEMPERADO, 2 FOLHAS DE 90X210 CM, ESPESSURA DE 10MM, INCLUSIVE ACESSÓRIOS. AF_01/2021 | M2 | 3.52 | 535.98 | 41.63 | 577.61 | 1886.6496 | 146.5376 | 2033.1872 | 2580.5212
12.15 | PORTA VAI E VEM - 0,9x2,1M - 3UN | COMP.08 | KIT DE PORTA-PRONTA DE MADEIRA EM ACABAMENTO MELAMÍNICO BRANCO, TIPO VAI E VEM, FOLHA PESADA OU SUPERPESADA E BATENTE METÁLICO, 90X210CM, FIXAÇÃO COM ARGAMASSA - FORNECIMENTO E INSTALAÇÃO. REF.SINAPI 90779 | UN | 3 | 1157.7331 | 84.0802 | 1241.8133 | 3473.1993 | 252.2406 | 3725.4399 | 4728.3284
12.16 | VIDRO - PORTA DE AÇO | 102166 | INSTALAÇÃO DE VIDRO LISO INCOLOR, E = 6 MM, EM ESQUADRIA DE ALUMÍNIO OU PVC, FIXADO COM BAGUETE. AF_01/2021_PS | M2 | 0.594 | 304.32 | 18.37 | 322.69 | 180.7661 | 10.9118 | 191.6779 | 243.2775
12.17 | FECHADURA DAS PORTAS EM MADEIRA | 90830 | FECHADURA DE EMBUTIR COM CILINDRO, EXTERNA, COMPLETA, ACABAMENTO PADRÃO MÉDIO, INCLUSO EXECUÇÃO DE FURO - FORNECIMENTO E INSTALAÇÃO. AF_12/2019 | UN | 8 | 139.09 | 29.23 | 168.32 | 1112.72 | 233.84 | 1346.56 | 1709.054
13 | REVESTIMENTOS | [7 empty] | 30284.658 | 11564.599 | 41849.257 | 53115.077
13.1 | CHAPISCO | 87879 | CHAPISCO APLICADO EM ALVENARIAS E ESTRUTURAS DE CONCRETO INTERNAS, COM COLHER DE PEDREIRO. ARGAMASSA TRAÇO 1:3 COM PREPARO EM BETONEIRA 400L. AF_06/2014 | M2 | 315.3 | 2.37 | 2.31 | 4.68 | 747.261 | 728.343 | 1475.604 | 1872.8366
13.2 | EMBOÇO | 87553 | EMBOÇO, EM ARGAMASSA TRAÇO 1:2:8, PREPARO MECÂNICO, APLICADO MANUALMENTE EM PAREDES INTERNAS DE AMBIENTES COM ÁREA MAIOR QUE 10M², E = 10MM, COM TALISCAS. AF_03/2024 | M2 | 315.3 | 12.19 | 10.52 | 22.71 | 3843.507 | 3316.956 | 7160.463 | 9088.0596
13.3 | REVESTIMENTO CERÂMICO PARA PAREDES | 87273 | REVESTIMENTO CERÂMICO PARA PAREDES INTERNAS COM PLACAS TIPO ESMALTADA EXTRA DE DIMENSÕES 33X45 CM APLICADAS NA ALTURA INTEIRA DAS PAREDES. AF_02/2023_PE | M2 | 356.5 | 67.38 | 20.68 | 88.06 | 24020.97 | 7372.42 | 31393.39 | 39844.4906
13.4 | CANTONEIRA PARA PILARES EM AMBIENTES COM REVESTIMENTO CERÂMICO DE PAREDE | COMP.03 | CANTONEIRA ALUMINIO ABAS IGUAIS 1 ", E = 3 /16 " | M | 54 | 30.98 | 2.72 | 33.7 | 1672.92 | 146.88 | 1819.8 | 2309.6902
14 | PISOS | [7 empty] | 43762.024 | 8104.9502 | 51866.9742 | 65829.5636
14.1 | PREPARO DO PISO - 50CM | 104732 | REATERRO MECANIZADO DE VALA COM ESCAVADEIRA HIDRÁULICA (CAPACIDADE DA CAÇAMBA: 0,8 M³/POTÊNCIA: 111 HP), LARGURA DE 1,5 A 2,5 M, PROFUNDIDADE DE 3,0 A 6,0 M, COM SOLO (SEM SUBSTITUIÇÃO) DE 1ª CATEGORIA, COM PLACA VIBRATÓRIA. AF_08/2023 | M3 | 141.15 | 8.21 | 2.13 | 10.34 | 1158.8415 | 300.6495 | 1459.491 | 1852.386
14.2 | COMPACTAÇÃO | 96385 | EXECUÇÃO E COMPACTAÇÃO DE ATERRO COM SOLO PREDOMINANTEMENTE ARGILOSO - EXCLUSIVE SOLO, ESCAVAÇÃO, CARGA E TRANSPORTE. AF_11/2019 | M3 | 187.55 | 9.59 | 2.97 | 12.56 | 1798.6045 | 557.0235 | 2355.628 | 2989.7631
14.3 | PREPARO DO PISO - EDIFICAÇÃO + CALÇADA DO ENTORNO | 97113 | APLICAÇÃO DE LONA PLÁSTICA PARA EXECUÇÃO DE PAVIMENTOS DE CONCRETO. AF_04/2022 | M2 | 375.1 | 1.76 | 0.19 | 1.95 | 660.176 | 71.269 | 731.445 | 928.35
14.4 | BASE DO CONTRAPISO | 94993 | EXECUÇÃO DE PASSEIO (CALÇADA) OU PISO DE CONCRETO COM CONCRETO MOLDADO IN LOCO, USINADO, ACABAMENTO CONVENCIONAL, ESPESSURA 6 CM, ARMADO. AF_08/2022 | M2 | 285.9 | 66.44 | 6.53 | 72.97 | 18995.196 | 1866.927 | 20862.123 | 26478.2065
14.5 | CONTRAPISO | 87620 | CONTRAPISO EM ARGAMASSA TRAÇO 1:4 (CIMENTO E AREIA), PREPARO MECÂNICO COM BETONEIRA 400 L, APLICADO EM ÁREAS SECAS SOBRE LAJE, ADERIDO, ACABAMENTO NÃO REFORÇADO, ESPESSURA 2CM. AF_07/2021 | M2 | 285.9 | 21.91 | 9.84 | 31.75 | 6264.069 | 2813.256 | 9077.325 | 11520.9409
14.6 | CALÇADA DO ENTORNO H=5CM | 94991 | EXECUÇÃO DE PASSEIO (CALÇADA) OU PISO DE CONCRETO COM CONCRETO MOLDADO IN LOCO, USINADO C20, ACABAMENTO CONVENCIONAL, NÃO ARMADO. AF_08/2022 | M3 | 3.965 | 580.03 | 68.48 | 648.51 | 2299.8189 | 271.5232 | 2571.3421 | 3263.5475
14.7 | PISO CERÂMICO | 87251 | REVESTIMENTO CERÂMICO PARA PISO COM PLACAS TIPO ESMALTADA EXTRA DE DIMENSÕES 45X45 CM APLICADA EM AMBIENTES DE ÁREA MAIOR QUE 10 M2. AF_02/2023_PE | M2 | 285.9 | 44.02 | 7.78 | 51.8 | 12585.318 | 2224.302 | 14809.62 | 18796.3697
15 | FORRO E ACABAMENTOS | [7 empty] | 17004.7 | 10061.062 | 27065.762 | 34351.8651
15.1 | FORRO EM DRYWALL | 96110 | FORRO EM DRYWALL, PARA AMBIENTES RESIDENCIAIS, INCLUSIVE ESTRUTURA DE FIXAÇÃO. AF_05/2017_PS | M2 | 217 | 56.95 | 20.14 | 77.09 | 12358.15 | 4370.38 | 16728.53 | 21231.8503
15.2 | ACABAMENTO DO FORRO | 88494 | EMASSAMENTO COM MASSA LÁTEX, APLICAÇÃO EM TETO, UMA DEMÃO, LIXAMENTO MANUAL. AF_04/2023 | M2 | 217 | 9.76 | 14.07 | 23.83 | 2117.92 | 3053.19 | 5171.11 | 6563.1728
15.3 | ACABAMENTO DA LAJE | 87881 | CHAPISCO APLICADO NO TETO OU EM ALVENARIA E ESTRUTURA, COM ROLO PARA TEXTURA ACRÍLICA. ARGAMASSA TRAÇO 1:4 E EMULSÃO POLIMÉRICA (ADESIVO) COM PREPARO MANUAL. AF_10/2022 | M2 | 68.9 | 5.21 | 1.36 | 6.57 | 358.969 | 93.704 | 452.673 | 574.5326
15.4 | ACABAMENTO DA LAJE | 90406 | MASSA ÚNICA, PARA RECEBIMENTO DE PINTURA, EM ARGAMASSA TRAÇO 1:2:8, PREPARO MECÂNICO COM BETONEIRA 400L, APLICADA MANUALMENTE EM TETO, ESPESSURA DE 20MM, COM EXECUÇÃO DE TALISCAS. AF_03/2015 | M2 | 68.9 | 21.73 | 22.85 | 44.58 | 1497.197 | 1574.365 | 3071.562 | 3898.4265
15.5 | ACABAMENTO DA LAJE | 88494 | EMASSAMENTO COM MASSA LÁTEX, APLICAÇÃO EM TETO, UMA DEMÃO, LIXAMENTO MANUAL. AF_04/2023 | M2 | 68.9 | 9.76 | 14.07 | 23.83 | 672.464 | 969.423 | 1641.887 | 2083.883
16 | PINTURAS | [7 empty] | 9680.8675 | 8860.8885 | 18541.756 | 25105.5007
16.1 | PINTURA DO FORRO EM DRYWALL | 88484 | FUNDO SELADOR ACRÍLICO, APLICAÇÃO MANUAL EM TETO, UMA DEMÃO. AF_04/2023 | M2 | 217 | 2.61 | 2.58 | 5.19 | 566.37 | 559.86 | 1126.23 | 1429.4111
16.2 | PINTURA DO FORRO EM DRYWALL | 104640 | PINTURA LÁTEX ACRÍLICA STANDARD, APLICAÇÃO MANUAL EM TETO, DUAS DEMÃOS. AF_04/2023 | M2 | 217 | 7.12 | 6.32 | 13.44 | 1545.04 | 1371.44 | 2916.48 | 3701.5964
16.3 | PREPARO - LAJE | 88494 | EMASSAMENTO COM MASSA LÁTEX, APLICAÇÃO EM TETO, UMA DEMÃO, LIXAMENTO MANUAL. AF_04/2023 | M2 | 68.9 | 9.76 | 14.07 | 23.83 | 672.464 | 969.423 | 1641.887 | 2083.883
16.4 | PINTURA DA LAJE | 88484 | FUNDO SELADOR ACRÍLICO, APLICAÇÃO MANUAL EM TETO, UMA DEMÃO. AF_04/2023 | M2 | 68.9 | 2.61 | 2.58 | 5.19 | 179.829 | 177.762 | 357.591 | 453.8545
16.5 | PINTURA DA LAJE | 104640 | PINTURA LÁTEX ACRÍLICA STANDARD, APLICAÇÃO MANUAL EM TETO, DUAS DEMÃOS. AF_04/2023 | M2 | 68.9 | 7.12 | 6.32 | 13.44 | 490.568 | 435.448 | 926.016 | 1175.2995
16.6 | PREPARO - PAREDE DE DRYWALL | 88495 | EMASSAMENTO COM MASSA LÁTEX, APLICAÇÃO EM PAREDE, UMA DEMÃO, LIXAMENTO MANUAL. AF_04/2023 | M2 | 49.65 | 6.41 | 6.87 | 13.28 | 318.2565 | 341.0955 | 659.352 | 836.8496
16.7 | PINTURA INTERNA - BLOCO DE CONCRETO + ESTRUTURA + DRYWALL | 88485 | FUNDO SELADOR ACRÍLICO, APLICAÇÃO MANUAL EM PAREDE, UMA DEMÃO. AF_04/2023 | M2 | 238 | 2.27 | 1.86 | 4.13 | 540.26 | 442.68 | 982.94 | 1247.5474
16.8 | PINTURA INTERNA - BLOCO DE CONCRETO + ESTRUTURA + DRYWALL | 104642 | PINTURA LÁTEX ACRÍLICA STANDARD, APLICAÇÃO MANUAL EM PAREDES, DUAS DEMÃOS. AF_04/2023 | M2 | 238 | 6.29 | 4.55 | 10.84 | 1497.02 | 1082.9 | 2579.92 | 3274.4345
16.9 | PINTURA EXTERNA - BLOCO DE CONCRETO + ESTRUTURA | 88485 | FUNDO SELADOR ACRÍLICO, APLICAÇÃO MANUAL EM PAREDE, UMA DEMÃO. AF_04/2023 | M2 | 334 | 2.27 | 1.86 | 4.13 | 758.18 | 621.24 | 1379.42 | 1750.7599
16.10 | PINTURA EXTERNA - BLOCO DE CONCRETO + ESTRUTURA | 102219 | PINTURA TINTA DE ACABAMENTO (PIGMENTADA) ESMALTE SINTÉTICO ACETINADO EM MADEIRA, 2 DEMÃOS. AF_01/2021 | M2 | 334 | 9.32 | 8.56 | 17.88 | 3112.88 | 2859.04 | 5971.92 | 7579.5609
16.11 | PORTAS DE AÇO - FUNDO E PINTURA - 2 DEMÃOS | 100725 | PINTURA COM TINTA ALQUÍDICA DE FUNDO E ACABAMENTO (ESMALTE SINTÉTICO GRAFITE) PULVERIZADA SOBRE SUPERFÍCIES METÁLICAS (EXCETO PERFIL) EXECUTADO EM OBRA (POR DEMÃO). AF_01/2020_PE | M2 | 25.6 | 14.8 | 11.84 | 26.64 | 378.88 | 303.104 | 681.984 | 865.5741
16.12 | PORTA DE MADEIRA - FUNDO | 102197 | PINTURA FUNDO NIVELADOR ALQUÍDICO BRANCO EM MADEIRA. AF_01/2021 | M2 | 11.35 | 25.62 | 6.3 | 31.92 | 290.787 | 71.505 | 362.292 | 459.821
16.13 | PORTA DE MADEIRA - PINTURA | 102220 | PINTURA TINTA DE ACABAMENTO (PIGMENTADA) ESMALTE SINTÉTICO BRILHANTE EM MADEIRA, 2 DEMÃOS. AF_01/2021 | M2 | 11.35 | 8.57 | 8.57 | 17.14 | 97.2695 | 97.2695 | 194.539 | 246.9089
17 | BANCADAS - COZINHA E APOIO | [7 empty] | 11124.4013 | 1850.7092 | 12975.1104 | 16468.0102
17.1 | PASSA PRATO - 2UN | 10759 ORSE | BANCADA EM GRANITO CINZA ANDORINHA, E=2CM | M2 | 0.65 | 531.32 | 29.2 | 560.52 | 345.358 | 18.98 | 364.338 | 462.4178
17.2 | BASE PARA BANCADAS - ALVENARIA | 103318 | ALVENARIA DE VEDAÇÃO DE BLOCOS VAZADOS DE CONCRETO DE 14X19X39 CM (ESPESSURA 14 CM) E ARGAMASSA DE ASSENTAMENTO COM PREPARO EM BETONEIRA. AF_12/2021 | M2 | 10.1 | 60.71 | 31.65 | 92.36 | 613.171 | 319.665 | 932.836 | 1183.9555
17.3 | BASE PARA BANCADAS - ACABAMENTO | 87879 | CHAPISCO APLICADO EM ALVENARIAS E ESTRUTURAS DE CONCRETO INTERNAS, COM COLHER DE PEDREIRO. ARGAMASSA TRAÇO 1:3 COM PREPARO EM BETONEIRA 400L. AF_06/2014 | M2 | 22.6 | 2.37 | 2.31 | 4.68 | 53.562 | 52.206 | 105.768 | 134.2407
17.4 | BASE PARA BANCADAS - ACABAMENTO | 87549 | EMBOÇO, EM ARGAMASSA TRAÇO 1:2:8, PREPARO MECÂNICO, APLICADO MANUALMENTE EM PAREDES INTERNAS DE AMBIENTES COM ÁREA ENTRE 5M² E 10M², E = 10MM, COM TALISCAS. AF_03/2024 | M2 | 22.6 | 13.03 | 12.54 | 25.57 | 294.478 | 283.404 | 577.882 | 733.4478
17.5 | BASE PARA BANCADAS - REVESTIMENTO | 87273 | REVESTIMENTO CERÂMICO PARA PAREDES INTERNAS COM PLACAS TIPO ESMALTADA EXTRA DE DIMENSÕES 33X45 CM APLICADAS NA ALTURA INTEIRA DAS PAREDES. AF_02/2023_PE | M2 | 22.6 | 67.38 | 20.68 | 88.06 | 1522.788 | 467.368 | 1990.156 | 2525.906
17.6 | TAMPO DAS BANCADAS | 11736 ORSE | BANCADA EM GRANITO BRANCO FORTALEZA, E = 2CM | M2 | 11.55 | 661.23 | 34.13 | 695.36 | 7637.2065 | 394.2015 | 8031.408 | 10193.463
17.7 | TAMPO DAS BANCADAS | COMP.10 | SUPORTE MAO-FRANCESA EM ACO, ABAS IGUAIS 40 CM, CAPACIDADE MINIMA 70 KG - FORNECIMENRO E INSTALAÇÃO | UN | 20 | 32.8919 | 15.7442 | 48.6361 | 657.8378 | 314.8847 | 972.7224 | 1234.5793
18 | LOUÇAS E ACESSÓRIOS | [7 empty] | 16667.9776 | 1275.0988 | 17943.0764 | 22773.3526
18.1 | VASO SANITÁRIO | 86931 | VASO SANITÁRIO SIFONADO COM CAIXA ACOPLADA LOUÇA BRANCA, INCLUSO ENGATE FLEXÍVEL EM PLÁSTICO BRANCO, 1/2 X 40CM - FORNECIMENTO E INSTALAÇÃO. AF_01/2020 | UN | 4 | 499.57 | 28.77 | 528.34 | 1998.28 | 115.08 | 2113.36 | 2682.2765
18.2 | TORNEIRA LAVATÓRIOS | 03259 ORSE | FORNECIMENTO E INSTALAÇÃO DE TORNEIRA PRESSMATIC COMPACT DE MESA, REF. 17160606, DOCOL OU SIMILAR | UN | 8 | 227.1 | 11.61 | 238.71 | 1816.8 | 92.88 | 1909.68 | 2423.7659
18.3 | BANCADAS - SANITÁRIOS | 10759 ORSE | BANCADA EM GRANITO CINZA ANDORINHA, E=2CM | M2 | 2.7 | 531.32 | 29.2 | 560.52 | 1434.564 | 78.84 | 1513.404 | 1920.8124
18.4 | CUBAS - SANITÁRIOS | 86901 | CUBA DE EMBUTIR OVAL EM LOUÇA BRANCA, 35 X 50CM OU EQUIVALENTE - FORNECIMENTO E INSTALAÇÃO. AF_01/2020 | UN | 2 | 134.62 | 25.86 | 160.48 | 269.24 | 51.72 | 320.96 | 407.3624
18.5 | LAVATÓRIO - SANITÁRIOS / COZINHA | 86904 | LAVATÓRIO LOUÇA BRANCA SUSPENSO, 29,5 X 39CM OU EQUIVALENTE, PADRÃO POPULAR - FORNECIMENTO E INSTALAÇÃO. AF_01/2020 | UN | 4 | 138.46 | 11.73 | 150.19 | 553.84 | 46.92 | 600.76 | 762.4846
18.6 | TORNEIRAS EXTERNAS | 86916 | TORNEIRA PLÁSTICA 3/4" PARA TANQUE - FORNECIMENTO E INSTALAÇÃO. AF_01/2020 | UN | 2 | 16.88 | 4.2 | 21.08 | 33.76 | 8.4 | 42.16 | 53.5095
18.7 | TANQUE C/ ACESSÓRIOS | 86925 | TANQUE DE MÁRMORE SINTÉTICO COM COLUNA, 22L OU EQUIVALENTE, INCLUSO SIFÃO FLEXÍVEL EM PVC, VÁLVULA PLÁSTICA E TORNEIRA DE METAL CROMADO PADRÃO POPULAR - FORNECIMENTO E INSTALAÇÃO. AF_01/2020 | UN | 1 | 610.47 | 39.01 | 649.48 | 610.47 | 39.01 | 649.48 | 824.32
18.8 | CUBAS - COZINHA | 86900 | CUBA DE EMBUTIR RETANGULAR DE AÇO INOXIDÁVEL, 46 X 30 X 12 CM - FORNECIMENTO E INSTALAÇÃO. AF_01/2020 | UN | 4 | 203.64 | 14.59 | 218.23 | 814.56 | 58.36 | 872.92 | 1107.9101
18.9 | CUBAS - COZINHA | 02021/ORSE | CUBA DE AÇO INOX 304, DIMENSÕES 34 X 56CM, PARA INSTALAÇÃO EM BANCADA, C/ VÁLVULA CROMADA (DECA REF 1623), SIFÃO CROMADO (DECA REF C1680), TORNEIRA CROMADA (DECA LINHA C40 REF1159) E ENGATE DE PLÁSTICO OU SIMILARES - REV 03 | UN | 3 | 571.93 | 34.13 | 606.06 | 1715.79 | 102.39 | 1818.18 | 2307.6341
18.10 | TORNEIRAS - COZINHA | 86910 | TORNEIRA CROMADA TUBO MÓVEL, DE PAREDE, 1/2" OU 3/4", PARA PIA DE COZINHA, PADRÃO MÉDIO - FORNECIMENTO E INSTALAÇÃO. AF_01/2020 | UN | 4 | 122.36 | 3.2 | 125.56 | 489.44 | 12.8 | 502.24 | 637.443
18.11 | BANCADAS - ENGATE | 86884 | ENGATE FLEXÍVEL EM PLÁSTICO BRANCO, 1/2 X 30CM - FORNECIMENTO E INSTALAÇÃO. AF_01/2020 | UN | 10 | 6.45 | 4.22 | 10.67 | 64.5 | 42.2 | 106.7 | 135.4236
18.12 | BANCADAS - SIFÃO | 86883 | SIFÃO DO TIPO FLEXÍVEL EM PVC 1 X 1.1/2 - FORNECIMENTO E INSTALAÇÃO. AF_01/2020 | UN | 10 | 8.94 | 2.32 | 11.26 | 89.4 | 23.2 | 112.6 | 142.9119
18.13 | BANCADA - VÁLVULA | 86880 | VÁLVULA EM PLÁSTICO CROMADO TIPO AMERICANA 3.1/2 X 1.1/2 SEM ADAPTADOR PARA PIA - FORNECIMENTO E INSTALAÇÃO. AF_01/2020 | UN | 10 | 20.53 | 3.38 | 23.91 | 205.3 | 33.8 | 239.1 | 303.4657
18.14 | SABONETEIRA - SANITÁRIOS / COZINHA | 95547 | SABONETEIRA PLASTICA TIPO DISPENSER PARA SABONETE LIQUIDO COM RESERVATORIO 800 A 1500 ML, INCLUSO FIXAÇÃO. AF_01/2020 | UN | 9 | 39.78 | 8.72 | 48.5 | 358.02 | 78.48 | 436.5 | 554.0058
18.15 | ROLAO | COMP.03 | PAPELEIRA PLASTICA TIPO DISPENSER PARA PAPEL HIGIENICO ROLAO | UN | 4 | 41.28 | 8.73 | 50.01 | 165.12 | 34.92 | 200.04 | 253.8908
18.16 | PAPEL TOALHA - SANITÁRIOS / COZINHA | COMP.04 | TOALHEIRO PLASTICO TIPO DISPENSER PARA PAPEL TOALHA INTERFOLHADO | UN | 9 | 41.28 | 8.73 | 50.01 | 371.52 | 78.57 | 450.09 | 571.2542
18.17 | ASSENTO SANITÁRIO | 100849 | ASSENTO SANITÁRIO CONVENCIONAL - FORNECIMENTO E INSTALACAO. AF_01/2020 | UN | 4 | 40.51 | 4.21 | 44.72 | 162.04 | 16.84 | 178.88 | 227.0345
18.18 | ESPELHO BANCADA | 09718/ORSE | ESPELHO DE CRISTAL 4MM COM MOLDURA DE ALUMÍNIO - FORNECIMENTO E INSTALAÇÃO | M2 | 2.76 | 561.31 | 10.23 | 571.54 | 1549.2156 | 28.2348 | 1577.4504 | 2002.1
18.19 | ESPELHO CORPO | 09718/ORSE | ESPELHO DE CRISTAL 4MM COM MOLDURA DE ALUMÍNIO - FORNECIMENTO E INSTALAÇÃO | M2 | 1.8 | 561.31 | 10.23 | 571.54 | 1010.358 | 18.414 | 1028.772 | 1305.7174
18.20 | BARRA PNE - 60CM | 100870 | BARRA DE APOIO RETA, EM ALUMINIO, COMPRIMENTO 60 CM, FIXADA NA PAREDE - FORNECIMENTO E INSTALAÇÃO. AF_01/2020 | UN | 6 | 232.07 | 26.17 | 258.24 | 1392.42 | 157.02 | 1549.44 | 1966.5492
18.21 | BARRA PNE - 70CM | 100871 | BARRA DE APOIO RETA, EM ALUMINIO, COMPRIMENTO 70 CM, FIXADA NA PAREDE - FORNECIMENTO E INSTALAÇÃO. AF_01/2020 | UN | 2 | 252.05 | 26.17 | 278.22 | 504.1 | 52.34 | 556.44 | 706.2336
18.22 | BARRA PNE - 80CM | 100872 | BARRA DE APOIO RETA, EM ALUMINIO, COMPRIMENTO 80 CM, FIXADA NA PAREDE - FORNECIMENTO E INSTALAÇÃO. AF_01/2020 | UN | 4 | 264.81 | 26.17 | 290.98 | 1059.24 | 104.68 | 1163.92 | 1477.2473
19 | ABRIGO DE GÁS | [7 empty] | 6104.4385 | 2288.0475 | 8392.486 | 4094.325
19.1 | BASE | 95241 | LASTRO DE CONCRETO MAGRO, APLICADO EM PISOS OU RADIERS, ESPESSURA DE 5 CM. AF_07/2016 | M2 | 1.7 | 24.41 | 11.56 | 35.97 | 41.497 | 19.652 | 61.149 | 77.6103
19.2 | ALVENARIA | 103320 | ALVENARIA DE VEDAÇÃO DE BLOCOS VAZADOS DE CONCRETO DE 19X19X39 CM (ESPESSURA 19 CM) E ARGAMASSA DE ASSENTAMENTO COM PREPARO EM BETONEIRA. AF_12/2021 | M2 | 4.45 | 74.5 | 35.88 | 110.38 | 331.525 | 159.666 | 491.191 | 623.4196
19.3 | LAJE DE COBERTURA | 101964 | LAJE PRÉ-MOLDADA UNIDIRECIONAL, BIAPOIADA, PARA FORRO, ENCHIMENTO EM CERÂMICA, VIGOTA CONVENCIONAL, ALTURA TOTAL DA LAJE (ENCHIMENTO+CAPA) = (8+3). AF_11/2020 | M2 | 1.7 | 141.6 | 27.08 | 168.68 | 240.72 | 46.036 | 286.756 | 363.9507
19.4 | PORTÃO | 10891 ORSE | PORTÃO DE ABRIR, 2 FOLHAS, COM QUADRO EM TUBO GALVANIZADO 2", COM BARRA QUADRADA DE 3/4" NA VERTICAL E ESTICADOR REDONDO DE 3/4", INCLUSIVE FECHADURA E DOBRADIÇAS | M2 | 1.95 | 384.89 | 138.21 | 523.1 | 750.5355 | 269.5095 | 1020.045 | 1294.6411
19.5 | PINTURA | 88485 | FUNDO SELADOR ACRÍLICO, APLICAÇÃO MANUAL EM PAREDE, UMA DEMÃO. AF_04/2023 | M2 | 12 | 2.27 | 1.86 | 4.13 | 27.24 | 22.32 | 49.56 | 62.9016
19.6 | PINTURA | 88489 | APLICAÇÃO MANUAL DE PINTURA COM TINTA LÁTEX ACRÍLICA EM PAREDES, DUAS DEMÃOS. AF_06/2014 | M2 | 12 | 8.29 | 4.55 | 12.84 | 99.48 | 54.6 | 154.08 | 195.5583
19.7 | TUBULAÇÃO | 14319 ORSE | REGISTRO ESFERA BORBOLETA 90°, 1/2" NPT (MACHO) X 3/8", ENTRADA E SAÍDA BICO DA MANGUEIRA, PARA INSTALAÇÃO DE GÁS | UN | 2 | 36.82 | 0 | 36.82 | 73.64 | 0 | 73.64 | 93.4639
19.8 | TUBULAÇÃO | 97336 | TUBO EM COBRE RÍGIDO, DN 28 MM, CLASSE A, SEM ISOLAMENTO, INSTALADO EM PRUMADA DE GÁS COMBUSTÍVEL - FORNECIMENTO E INSTALAÇÃO. AF_04/2022 | M | 6.1 | 100.07 | 2.24 | 102.31 | 610.427 | 13.664 | 624.091 | 792.0963
19.9 | TUBULAÇÃO | 91170 | FIXAÇÃO DE TUBOS HORIZONTAIS DE PVC, CPVC OU COBRE DIÂMETROS MENORES OU IGUAIS A 40 MM OU ELETROCALHAS ATÉ 150MM DE LARGURA, COM ABRAÇADEIRA METÁLICA RÍGIDA TIPO D 1/2, FIXADA EM PERFILADO EM LAJE. AF_05/2015 | M | 6.1 | 6.78 | 5.6 | 12.38 | 41.358 | 34.16 | 75.518 | 95.8474
19.10 | CONEXÕES | 92313 ADAPTADO | (ADAPTADO PARA CONEXÕES EM GERAL) COTOVELO EM COBRE, DN 28 MM, 90 GRAUS, SEM ANEL DE SOLDA, INSTALADO EM RAMAL DE DISTRIBUIÇÃO  FORNECIMENTO E INSTALAÇÃO. AF_12/2015 | UN | 12 | 24.84 | 7.65 | 32.49 | 298.08 | 91.8 | 389.88 | 494.8357
20 | ACESSIBILIDADE E COMUNICAÇÃO VISUAL | [7 empty] | 358.04 | 271.84 | 629.88 | 799.4437
20.1 | PLACA DE SINALIZAÇÃO DE PORTAS | 13473 ORSE | PLACA DE IDENTIFICAÇÃO EM ACRÍLICO BRANCO, 15 X 25 CM, ESP 3MM, GRAVAÇÕES À LASER PRETO. FIXADO EM TUBO DE ALUMÍNIO QUADRADO | UN | 6 | 38.14 | 43.99 | 82.13 | 228.84 | 263.94 | 492.78 | 625.4364
20.2 | PLACA INDICATIVA BRAILE - PORTAS | 08592 ORSE | PLACA EM ALUMÍNIO E FERRO FUNDIDO EM BRAILLE COM DIMENSÕES DE 7 X 14,5 CM | UN | 2 | 64.6 | 3.95 | 68.55 | 129.2 | 7.9 | 137.1 | 174.0073
21 | FINALIZAÇÕES | [7 empty] | 1436.928 | 516.48 | 1953.408 | 2479.2654
21.1 | LIMPEZA GERAL DA OBRA | 99814 ADAPTADO | (ADAPTADO PARA LIMPEZA GERAL DA OBRA) LIMPEZA DE SUPERFÍCIE COM JATO DE ALTA PRESSÃO. AF_04/2019 | M2 | 297.6 | 0.73 | 1.45 | 2.18 | 217.248 | 431.52 | 648.768 | 823.4163
21.2 | ENTULHO | 00026 ORSE | COLETA E CARGA MANUAIS DE ENTULHO | M3 | 48 | 17.54 | 0 | 17.54 | 841.92 | 0 | 841.92 | 1068.5649
21.3 | ENTULHO | 100981 | CARGA, MANOBRA E DESCARGA DE ENTULHO EM CAMINHÃO BASCULANTE 6 M³ - CARGA COM ESCAVADEIRA HIDRÁULICA (CAÇAMBA DE 0,80 M³ / 111 HP) E DESCARGA LIVRE (UNIDADE: M3). AF_07/2020 | M3 | 48 | 7.87 | 1.77 | 9.64 | 377.76 | 84.96 | 462.72 | 587.2842
Note on D73: ====== ID#AAAA4h2gUC8 Secretaria de Obras (2023-09-03 13:11:58) Inserir coberturas em policarbonato

## COMPOSIÇÕES
UNIVERSIDADE ESTADUAL DO NORTE DO PARANÁ
CNPJ: 08.885.100/0001-54
OBRA : CONSTRUÇÃO DE RESTAURANTE
Local: Campus Jacarezinho - CJ
Data do orçamento: setembro/2024
REFERÊNCIA DE PREÇOS : SINAPI PR 07/24 - SINAPI_Custo_Ref_Composicoes_Analitico_PR_202407_Desonerado.xls
|  | RESP. TÉCNICO: HENRIQUE FRANCIZ XIMENES DE ANDRADE BILBAO ENGENHEIRO CIVIL - CREA PR 160.587/D |  |  | RESP. TÉCNICO: LETICIA SACOMAN SAMPAIO - ARQUITETA E URBANISTA - CAU A132694-5
COMPOSIÇÕES UENP - BASE SINAPI
COMP.01 - PONTO DE CONSUMO TERMINAL DE ÁGUA FRIA (SUBRAMAL) COM TUBULAÇÃO DE PVC, DN 25 MM, INSTALADO EM RAMAL DE ÁGUA, INCLUSOS RASGO E CHUMBAMENTO
DESCRIÇÃO | DETALHE DE FECHAMENTO | [5 empty] | UNIDADE | UN
| COD |  | UN | QTD | VALOR MAT+EQ | VALOR M.O | VALOR UN | VT MAT+EQ | VT M.O | VT
COMPOSICAO | 89356 | TUBO, PVC, SOLDÁVEL, DN 25MM, INSTALADO EM RAMAL OU SUB-RAMAL DE ÁGUA - FORNECIMENTO E INSTALAÇÃO. AF_06/2022 | M | 5.07 | 9.72 | 15.18 | 24.9 | 49.2804 | 76.9626 | 126.243
COMPOSICAO | 89362 | JOELHO 90 GRAUS, PVC, SOLDÁVEL, DN 25MM, INSTALADO EM RAMAL OU SUB-RAMAL DE ÁGUA - FORNECIMENTO E INSTALAÇÃO. AF_06/2022 | UN | 1.18 | 4.2 | 6.08 | 10.28 | 4.956 | 7.1744 | 12.1304
COMPOSICAO | 89366 | JOELHO 90 GRAUS COM BUCHA DE LATÃO, PVC, SOLDÁVEL, DN 25MM, X 3/4 INSTALADO EM RAMAL OU SUB-RAMAL DE ÁGUA - FORNECIMENTO E INSTALAÇÃO. AF_06/2022 | UN | 0.492 | 10.15 | 5.64 | 15.79 | 4.9938 | 2.7749 | 7.7687
COMPOSICAO | 89395 | TE, PVC, SOLDÁVEL, DN 25MM, INSTALADO EM RAMAL OU SUB-RAMAL DE ÁGUA - FORNECIMENTO E INSTALAÇÃO. AF_06/2022 | UN | 0.0016 | 6.02 | 8.11 | 14.13 | 0.009632 | 0.012976 | 0.022608
COMPOSICAO | 90443 | RASGO LINEAR MANUAL EM ALVENARIA, PARA RAMAIS/ DISTRIBUIÇÃO DE INSTALAÇÕES HIDRÁULICAS, DIÂMETROS MENORES OU IGUAIS A 40 MM. AF_09/2023 | M | 0.5 | 2.28 | 6.48 | 8.76 | 1.14 | 3.24 | 4.38
COMPOSICAO | 90466 | CHUMBAMENTO LINEAR EM ALVENARIA PARA RAMAIS/DISTRIBUIÇÃO DE INSTALAÇÕES HIDRÁULICAS COM DIÂMETROS MENORES OU IGUAIS A 40 MM. AF_09/2023 | M | 0.5 | 6.08 | 10.41 | 16.49 | 3.04 | 5.205 | 8.245
TOTAL | [7 empty] | 63.4198 | 95.3699 | 158.7897
COMP.02 - CANTONEIRA ALUMINIO ABAS IGUAIS 1 ", E = 3 /16 "
DESC. | CANTONEIRA PARA PILARES NAS SALAS DE AULA E AMBIENTES COM REVESTIMENTO CERÂMICO DE PAREDE | [5 empty] | UNIDADE | M
| COD |  | UN | QTD | VALOR MAT+EQ | VALOR M.O | VALOR UN | VT MAT+EQ | VT M.O | VT
INSUMO | 586 | CANTONEIRA ALUMINIO ABAS IGUAIS 1 ", E = 3 /16 " | M | 1 | 24.71 | 0 | 24.71 | 24.71 | 0 | 24.71
INSUMO | 39961 | SILICONE ACETICO USO GERAL INCOLOR 280 G | UN | 0.2 | 23.92 | 0 | 23.92 | 4.784 | 0 | 4.784
INSUMO | 5066 | PREGO DE ACO POLIDO COM CABECA 12 X 12 | KG | 0.003 | 24.12 | 0 | 24.12 | 0.07236 | 0 | 0.07236
COMPOSICAO | 88316 | SERVENTE COM ENCARGOS COMPLEMENTARES | H | 0.17 | 8.32 | 16.01 | 24.33 | 1.4144 | 2.7217 | 4.1361
TOTAL | [7 empty] | 30.98 | 2.72 | 33.7
COMP.03 - PAPELEIRA PLASTICA TIPO DISPENSER PARA PAPEL HIGIENICO ROLAO
DESC. | PAPELEIRA PLASTICA | [5 empty] | UNIDADE | UN
| COD |  | UN | QTD | VALOR MAT+EQ | VALOR M.O | VALOR UN | VT MAT+EQ | VT M.O | VT
INSUMO | 37400 | PAPELEIRA PLASTICA TIPO DISPENSER PARA PAPEL HIGIENICO ROLAO | UN | 1 | 38 | 0 | 38 | 38 | 0 | 38
COMPOSICAO | 88267 | ENCANADOR OU BOMBEIRO HIDRÁULICO COM ENCARGOS COMPLEMENTARES | H | 0.3162 | 7.75 | 22.56 | 30.31 | 2.4505 | 7.1335 | 9.584
COMPOSICAO | 88316 | SERVENTE COM ENCARGOS COMPLEMENTARES | H | 0.0996 | 8.32 | 16.01 | 24.33 | 0.82867 | 1.5946 | 2.4233
TOTAL | [7 empty] | 41.28 | 8.73 | 50.01
COMP.04 - TOALHEIRO PLASTICO TIPO DISPENSER PARA PAPEL TOALHA INTERFOLHADO
DESC. | TOALHEIRO PLÁSTICO - BANCADAS | [5 empty] | UNIDADE | UN
| COD |  | UN | QTD | VALOR MAT+EQ | VALOR M.O | VALOR UN | VT MAT+EQ | VT M.O | VT
INSUMO | 37401 | TOALHEIRO PLASTICO TIPO DISPENSER PARA PAPEL TOALHA INTERFOLHADO | UN | 1 | 38 | 0 | 38 | 38 | 0 | 38
COMPOSICAO | 88267 | ENCANADOR OU BOMBEIRO HIDRÁULICO COM ENCARGOS COMPLEMENTARES | H | 0.3162 | 7.75 | 22.56 | 30.31 | 2.4505 | 7.1335 | 9.584
COMPOSICAO | 88316 | SERVENTE COM ENCARGOS COMPLEMENTARES | H | 0.0996 | 8.32 | 16.01 | 24.33 | 0.82867 | 1.5946 | 2.4233
TOTAL | [7 empty] | 41.28 | 8.73 | 50.01
COMP. 05 - PISO PODOTÁTIL DE ALERTA OU DIRECIONAL, DE CONCRETO, DIM 25X25CM, ASSENTADO SOBRE ARGAMASSA. AF_03/2024
DESC. | P02 - VER PROJETO | [5 empty] | UNIDADE | M2
| COD |  | UN | QTD | VALOR MAT+EQ | VALOR M.O | VALOR UN | VT MAT+EQ | VT M.O | VT
INSUMO | 34353 | ARGAMASSA COLANTE AC II | KG | 13.792 | 1.39 | 0 | 1.39 | 19.1709 | 0 | 19.1709
INSUMO | 34357 | REJUNTE CIMENTICIO, QUALQUER COR | KG | 0.384 | 4.4 | 0 | 4.4 | 1.6896 | 0 | 1.6896
INSUMO | 38135 | PISO TATIL / PODOTATIL, LADRILHO HIDRAULICO / CONCRETO, *25 X 25* CM, E= *2,5* CM, PADRAO TATIL ALERTA OU DIRECIONAL, COR AMARELA | M2 | 1.05 | 63.75 | 0 | 63.75 | 66.9375 | 0 | 66.9375
COMPOSICAO | 88309 | PEDREIRO COM ENCARGOS COMPLEMENTARES | H | 0.639 | 8.44 | 22.64 | 31.08 | 5.3932 | 14.467 | 19.8601
COMPOSICAO | 88316 | SERVENTE COM ENCARGOS COMPLEMENTARES | H | 1.279 | 8.32 | 16.01 | 24.33 | 10.6413 | 20.4768 | 31.1181
[8 empty] | 103.8324 | 34.9438 | 138.7762
COMP.06 - PORTA DE CORRER EM MADEIRA, FOLHA MÉDIA, PARA PINTURA 90X210CM, 40MM DE ESPESSURA, INCLUSO FERRAGENS, FECHADURA E PUXADOR.
DESC. | [6 empty] | UN: UN
| COD |  | UN | QTD | VALOR MAT+EQ | VALOR M.O | VALOR UN | VT MAT+EQ | VT M.O | VT
INSUMO | 10556 | PORTA DE MADEIRA, FOLHA MEDIA (NBR 15930) DE 900 X 2100 MM, DE 35 MM A 40 MM DE ESPESSURA, NUCLEO SEMI-SOLIDO (SARRAFEADO), CAPA LISA EM HDF, ACABAMENTO EM PRIMER PARA PINTURA | UN | 1 | 301.97 | 0 | 301.97 | 301.97 | 0 | 301.97
COMPOSICAO | 03533/ ORSE | TRILHO PARA FIXAÇÃO (PARTE SUPERIOR) DE PORTA DE CORRER EM PERFIL "U", INCLUSIVE ROLDANAS | M | 0.9 | 117.45 | 8.55 | 126 | 105.705 | 7.695 | 113.4
INSUMO | 7568 | BUCHA DE NYLON SEM ABA S10, COM PARAFUSO DE 6,10 X 65 MM EM ACO ZINCADO COM ROSCA SOBERBA, CABECA CHATA E FENDA PHILLIPS | UN | 4.817 | 0.49 | 0 | 0.49 | 2.3603 | 0 | 2.3603
INSUMO | 43606 | PINO GUIA RETO, EM LATAO, CHAPA COM 3 MM DE ESPESSURA E GUIA COM ROLETE DE 9 MM | UN | 1 | 8.39 | 0 | 8.39 | 8.39 | 0 | 8.39
INSUMO | 43692 | (BATEDOR) PERFIL "U" SIMPLES, EM CHAPA DOBRADA DE ACO LAMINADO, E = 2,65 MM, H = 75 MM, L = 40 MM (3,04 KG/M) | KG | 6.7 | 9.12 | 0 | 9.12 | 61.104 | 0 | 61.104
INSUMO | 43613 | FECHADURA BICO DE PAPAGAIO PARA PORTA DE CORRER INTERNA, EM ACO INOX COM ACABAMENTO CROMADO, MAQUINA COM 45 MM, INCLUINDO CHAVE TIPO BIPARTIDA | UN | 1 | 77.13 | 0 | 77.13 | 77.13 | 0 | 77.13
INSUMO | 5080 | PUXADOR TIPO ALCA, EM ZAMAC CROMADO, COM ROSETAS, COMPRIMENTO DE APROX *100* MM, PARA PORTAS E JANELAS DE MADEIRA, INCLUINDO PARAFUSOS | UN | 2 | 19.83 | 0 | 19.83 | 39.66 | 0 | 39.66
COMPOSICAO | 88261 | CARPINTEIRO DE ESQUADRIA COM ENCARGOS COMPLEMENTARES | H | 1.546 | 8.3 | 21.17 | 29.47 | 12.8318 | 32.7288 | 45.5606
COMPOSICAO | 88316 | SERVENTE COM ENCARGOS COMPLEMENTARES | H | 0.773 | 8.32 | 16.01 | 24.33 | 6.4314 | 12.3757 | 18.8071
[8 empty] | 615.5825 | 52.7996 | 668.382
COMP.07 - PORTA DE CORRER EM VIDRO, COM QUATRO FOLHAS, INCLUSO FERRAGENS E FECHADURA
DESC. | [6 empty] | UN: UN
| COD |  | UN | QTD | VALOR MAT+EQ | VALOR M.O | VALOR UN | VT MAT+EQ | VT M.O | VT
INSUMO | 142 | SELANTE ELASTICO MONOCOMPONENTE A BASE DE POLIURETANO (PU) PARA JUNTAS DIVERSAS | 310ML | 0.0637 | 36.21 | 0 | 36.21 | 2.3066 | 0 | 2.3066
ORSE | 03533/ ORSE | TRILHO PARA FIXAÇÃO (PARTE SUPERIOR) DE PORTA DE CORRER EM PERFIL "U", INCLUSIVE ROLDANAS | M | 0.9 | 117.45 | 8.55 | 126 | 105.705 | 7.695 | 113.4
INSUMO | 34713 | PORTA VIDRO TEMPERADO INCOLOR, 2 FOLHAS DE CORRER, E = 10 MM (SEM FERRAGENS E SEM COLOCACAO) | M2 | 1.01 | 417.11 | 0 | 417.11 | 421.2811 | 0 | 421.2811
INSUMO | 7568 | BUCHA DE NYLON SEM ABA S10, COM PARAFUSO DE 6,10 X 65 MM EM ACO ZINCADO COM ROSCA SOBERBA, CABECA CHATA E FENDA PHILLIPS | UN | 4.72 | 0.49 | 0 | 0.49 | 2.3128 | 0 | 2.3128
INSUMO | 43612 | FECHADURA BICO DE PAPAGAIO PARA PORTA DE CORRER EXTERNA, EM ACO INOX COM ACABAMENTO CROMADO, MAQUINA COM 45 MM, INCLUINDO CHAVE TIPO CILINDRO | CJ | 1 | 93.17 | 0 | 93.17 | 93.17 | 0 | 93.17
INSUMO | 36888 | GUARNICAO / MOLDURA / ARREMATE DE ACABAMENTO PARA ESQUADRIA, EM ALUMINIO PERFIL 25, ACABAMENTO ANODIZADO BRANCO OU BRILHANTE, PARA 1 FACE | M | 2.202 | 54.77 | 0 | 54.77 | 120.6035 | 0 | 120.6035
COMPOSICAO | 88309 | PEDREIRO COM ENCARGOS COMPLEMENTARES | H | 0.282 | 8.44 | 22.64 | 31.08 | 2.3801 | 6.3845 | 8.7646
COMPOSICAO | 88316 | SERVENTE COM ENCARGOS COMPLEMENTARES | H | 0.141 | 8.32 | 16.01 | 24.33 | 1.1731 | 2.2574 | 3.4305
[8 empty] | 748.9322 | 16.3369 | 765.2691
COMP.08 - KIT DE PORTA-PRONTA DE MADEIRA EM ACABAMENTO MELAMÍNICO BRANCO, TIPO VAI E VEM, FOLHA PESADA OU SUPERPESADA E BATENTE METÁLICO, 90X210CM, FIXAÇÃO COM ARGAMASSA - FORNECIMENTO E INSTALAÇÃO. REF.SINAPI 90779
DESC. | [6 empty] | UN: UN
| COD |  | UN | QTD | VALOR MAT+EQ | VALOR M.O | VALOR UN | VT MAT+EQ | VT M.O | VT
INSUMO ADAPTADO | 39501 | (ADAPTADO PARA SEM DOBRADIÇA) KIT PORTA PRONTA DE MADEIRA, FOLHA PESADA (NBR 15930) DE 900 X 2100 MM, DE 40 MM A 45 MM DE ESPESSURA, NUCLEO SOLIDO, CAPA LISA EM HDF, ACABAMENTO MELAMINICO BRANCO (INCLUI MARCO, ALIZARES, DOBRADICAS E FECHADURA EXTERNA) | UN | 1 | 959.43 | 0 | 959.43 | 959.43 | 0 | 959.43
INSUMO | 11451 | DOBRADICA TIPO VAI-E-VEM EM ACO/FERRO, TAMANHO 3", GALVANIZADO, COM PARAFUSOS | UN | 2 | 76.41 | 0 | 76.41 | 152.82 | 0 | 152.82
COMPOSICAO | 88261 | CARPINTEIRO DE ESQUADRIA COM ENCARGOS COMPLEMENTARES | H | 0.476 | 8.3 | 21.17 | 29.47 | 3.9508 | 10.0769 | 14.0277
COMPOSICAO | 88309 | PEDREIRO COM ENCARGOS COMPLEMENTARES | H | 2.188 | 8.44 | 22.64 | 31.08 | 18.4667 | 49.5363 | 68.003
COMPOSICAO | 88316 | SERVENTE COM ENCARGOS COMPLEMENTARES | H | 1.332 | 8.32 | 16.01 | 24.33 | 11.0822 | 21.3253 | 32.4076
COMPOSICAO | 88629 | ARGAMASSA TRAÇO 1:3 (EM VOLUME DE CIMENTO E AREIA MÉDIA ÚMIDA), PREPARO MANUAL. AF_08/2019 | M3 | 0.0229 | 523.29 | 137.19 | 660.48 | 11.9833 | 3.1417 | 15.125
[8 empty] | 1157.7331 | 84.0802 | 1241.8133
COMP.09 - LUMINÁRIA LED DE 30 W REFLETOR RETANGULAR - FORNECIMENTO E INSTALAÇÃO -REF. SINAPI 103782
DESC. | [6 empty] | UN: UN
| COD |  | UN | QTD | VALOR MAT+EQ | VALOR M.O | VALOR UN | VT MAT+EQ | VT M.O | VT
INSUMO | 39390 | LUMINARIA LED REFLETOR RETANGULAR BIVOLT, LUZ BRANCA, 30 W | UN | 1 | 28.43 | 0 | 28.43 | 28.43 | 0 | 28.43
COMPOSICAO | 88247 | AUXILIAR DE ELETRICISTA COM ENCARGOS COMPLEMENTARES | H | 0.2299 | 8.43 | 17.66 | 26.09 | 1.9381 | 4.06 | 5.9981
COMPOSICAO | 88264 | ELETRICISTA COM ENCARGOS COMPLEMENTARES | H | 0.5518 | 8.43 | 23.06 | 31.49 | 4.6517 | 12.7245 | 17.3762
[8 empty] | 35.0197 | 16.7845 | 51.8043
COMP.10 - SUPORTE MAO-FRANCESA EM ACO, ABAS IGUAIS 40 CM, CAPACIDADE MINIMA 70 KG - FORNECIMENRO E INSTALAÇÃO
DESC. | [6 empty] | UN: UN
| COD |  | UN | QTD | VALOR MAT+EQ | VALOR M.O | VALOR UN | VT MAT+EQ | VT M.O | VT
INSUMO | 37591 | SUPORTE MAO-FRANCESA EM ACO, ABAS IGUAIS 40 CM, CAPACIDADE MINIMA 70 KG, BRANCO | UN | 1 | 20.27 | 0 | 20.27 | 20.27 | 0 | 20.27
INSUMO | 7584 | BUCHA DE NYLON SEM ABA S12, COM PARAFUSO DE 5/16" X 80 MM EM ACO ZINCADO COM ROSCA SOBERBA E CABECA SEXTAVADA | UN | 6 | 0.74 | 0 | 0.74 | 4.44 | 0 | 4.44
COMPOSICAO | 88316 | SERVENTE COM ENCARGOS COMPLEMENTARES | H | 0.9834 | 8.32 | 16.01 | 24.33 | 8.1819 | 15.7442 | 23.9261
[8 empty] | 32.8919 | 15.7442 | 48.6361

## COTAÇÃO
UNIVERSIDADE ESTADUAL DO NORTE DO PARANÁ
CNPJ: 08.885.100/0001-54
OBRA : CONSTRUÇÃO DE RESTAURANTE
Local: Campus Jacarezinho - CJ
Data do orçamento: setembro/2024
REFERÊNCIA DE PREÇOS : SINAPI PR 07/24 - SINAPI_Custo_Ref_Composicoes_Analitico_PR_202407_Desonerado.xls
|  | RESP. TÉCNICO: HENRIQUE FRANCIZ XIMENES DE ANDRADE BILBAO ENGENHEIRO CIVIL - CREA PR 160.587/D |  |  | RESP. TÉCNICO: LETICIA SACOMAN SAMPAIO - ARQUITETA E URBANISTA - CAU A132694-5
COTAÇÕES
COTAÇÃO.01 | NOBREAK 1200VA 6 TOMADAS
DESCRIÇÃO
COTAÇÃO | EDITAL | UASG | NOME | CNPJ |  | VALOR UNITÁRIO | VALOR MÉDIO
INTERNET | -- | -- | SCARCOM Informática | 10.896.683/0001-60 |  | 1093.75 | 1105.7633
INTERNET | -- | -- | INTELBRAS | 82.901.000/0001-27 |  | 1017.9
INTERNET | -- | -- | TUDO FORTE | 03.709.445/0001-33 |  | 1205.64
COTAÇÃO.02 | CORDÃO OPTICO LC/APC X SC/APC SM9/125 - 2M
DESCRIÇÃO
COTAÇÃO | EDITAL | UASG | NOME | CNPJ |  | VALOR UNITÁRIO | VALOR MÉDIO
INTERNET | -- | -- | AZTECH | 06.062.128/0001-66 |  | 40 | 26.66
INTERNET | -- | -- | SHOPAR | 13.493.649/0001-33 |  | 25.48
INTERNET | -- | -- | UNICASERV | 07.709.614/0001-96 |  | 14.5
COTAÇÃO.03 | CAIXA DE EMENDA OPTICA INTER-METAL 06F0/12FO PROTETOR
DESCRIÇÃO
COTAÇÃO | EDITAL | UASG | NOME | CNPJ |  | VALOR UNITÁRIO | VALOR MÉDIO
INTERNET | -- | -- | PIVNET | 09.300.876/0001-28 |  | 118.48 | 122.24
INTERNET | -- | -- | SHOPAR | 13.493.649/0001-33 |  | 152.38
INTERNET | -- | -- | CONEXÃO TMJ | 14.607.932/0001-01 |  | 95.86

## CRONOGRAMA
UNIVERSIDADE ESTADUAL DO NORTE DO PARANÁ
CNPJ: 08.885.100/0001-54
OBRA : CONSTRUÇÃO DE RESTAURANTE
Local: Campus Jacarezinho - CJ
Data do orçamento: setembro/2024
REFERÊNCIA DE PREÇOS : SINAPI PR 07/24 - SINAPI_Custo_Ref_Composicoes_Analitico_PR_202407_Desonerado.xls
|  |  | RESP. TÉCNICO: HENRIQUE FRANCIZ XIMENES DE ANDRADE BILBAO ENGENHEIRO CIVIL - CREA PR 160.587/D |  |  | RESP. TÉCNICO: LETICIA SACOMAN SAMPAIO - ARQUITETA E URBANISTA - CAU A132694-5
|  |  |  | 1 | 30 | 2 | 60 | 3 | 90 | 3 | 120 | 4 | 150 | 4 | 180 | 5 | 210 | 5 | 240
CRONOGRAMA FÍSICO- FINANCEIRO
| SERVIÇO/LOCAL | Valores | % | 30 DIAS |  | 60 DIAS |  | 90 DIAS |  | 120 DIAS |  | 150 DIAS |  | 180 DIAS |  | 210 DIAS |  | 240 DIAS
|  |  |  | % | R$ | % | R$ | % | R$ | % | R$ | % | R$ | % | R$ | % | R$ | % | R$
1 | ADMINISTRAÇÃO DA OBRA | 29981.0424 | 3.474% | 10% | 2998.1042 | 10% | 2998.1042 | 10% | 2998.1042 | 10% | 2998.1042 | 10% | 2998.1042 | 10% | 2998.1042 | 10% | 2998.1042 | 30% | 8994.3127 | 100%
2 | CANTEIRO DE OBRAS | 43732.7373 | 5.067% | 65% | 28426.2793 | 5% | 2186.6369 | 5% | 2186.6369 | 5% | 2186.6369 | 5% | 2186.6369 | 5% | 2186.6369 | 5% | 2186.6369 | 5% | 2186.6369 | 100%
3 | SERVIÇOS PRELIMINARES E TERRAPLANAGEM | 26180.8901 | 3.034% | 80% | 20944.7121 | 0% |  | 0% |  | 0% |  | 0% |  | 0% |  | 0% |  | 20% | 5236.178 | 100%
4 | FUNDAÇÃO E INFRAESTRUTURA | 75876.2379 | 8.792% | 50% | 37938.119 | 50% | 37938.119 | 0% |  | 0% |  | 0% |  | 0% |  | 0% |  | 0% |  | 100%
5 | SUPERESTRUTURA | 67993.2707 | 7.878% | 0% |  | 50% | 33996.6353 | 50% | 33996.6353 | 0% |  | 0% |  | 0% |  | 0% |  | 0% |  | 100%
6 | COBERTURA E ÁGUAS PLUVIAIS | 119265.1921 | 13.82% | 0% |  | 0% |  | 30% | 35779.5576 | 70% | 83485.6345 | 0% |  | 0% |  | 0% |  | 0% |  | 100%
7 | ALVENARIA E OUTRAS VEDAÇÕES | 84901.8699 | 9.838% | 0% |  | 50% | 42450.9349 | 30% | 25470.561 | 20% | 16980.374 | 0% |  | 0% |  | 0% |  | 0% |  | 100%
8 | INSTALAÇÕES HIDROSSANITÁRIAS | 28898.2858 | 3.348% | 20% | 5779.6572 | 0% |  | 0% |  | 30% | 8669.4858 | 50% | 14449.1429 | 0% |  | 0% |  | 0% |  | 100%
9 | INSTALAÇÕES ELÉTRICAS | 58503.9135 | 6.779% | 20% | 11700.7827 | 0% |  | 0% |  | 0% |  | 60% | 35102.3481 | 0% |  | 0% |  | 20% | 11700.7827 | 100%
10 | INSTALAÇÕES REDE LÓGICA | 11126.1386 | 1.289% | 20% | 2225.2277 | 0% |  | 0% |  | 0% |  | 0% |  | 0% |  | 0% |  | 80% | 8900.9109 | 100%
11 | INCÊNDIO | 4832.6567 | 0.56% | 0% |  | 0% |  | 0% |  | 0% |  | 0% |  | 0% |  | 30% | 1449.797 | 70% | 3382.8597 | 100%
12 | ESQUADRIAS | 86725.9078 | 10.05% | 0% |  | 0% |  | 0% |  | 0% |  | 20% | 17345.1816 | 30% | 26017.7723 | 30% | 26017.7723 | 20% | 17345.1816 | 100%
13 | REVESTIMENTOS | 53115.077 | 6.154% | 0% |  | 0% |  | 0% |  | 30% | 15934.5231 | 50% | 26557.5385 | 20% | 10623.0154 | 0% |  | 0% |  | 100%
14 | PISOS | 65829.5636 | 7.628% | 0% |  | 0% |  | 0% |  | 50% | 32914.7818 | 30% | 19748.8691 | 20% | 13165.9127 | 0% |  | 0% |  | 100%
15 | FORRO E ACABAMENTOS | 34351.8651 | 3.98% | 0% |  | 0% |  | 0% |  | 50% | 17175.9326 | 50% | 17175.9326 | 0% |  | 0% |  | 0% |  | 100%
16 | PINTURAS | 25105.5007 | 2.909% | 0% |  | 0% |  | 0% |  | 0% |  | 0% |  | 0% |  | 50% | 12552.7504 | 50% | 12552.7504 | 100%
17 | BANCADAS - COZINHA E APOIO | 16468.0102 | 1.908% | 0% |  | 0% |  | 50% | 8234.0051 | 0% |  | 0% |  | 0% |  | 50% | 8234.0051 | 0% |  | 100%
18 | LOUÇAS E ACESSÓRIOS | 22773.3526 | 2.639% | 0% |  | 0% |  | 0% |  | 0% |  | 0% |  | 0% |  | 0% |  | 100% | 22773.3526 | 100%
19 | ABRIGO DE GÁS | 4094.325 | 0.4744% | 0% |  | 0% |  | 50% | 2047.1625 | 50% | 2047.1625 | 0% |  | 0% |  | 0% |  | 0% |  | 100%
20 | ACESSIBILIDADE E COMUNICAÇÃO VISUAL | 799.4437 | 0.09263% | 0% |  | 0% |  | 0% |  | 0% |  | 0% |  | 0% |  | 0% |  | 100% | 799.4437 | 100%
21 | FINALIZAÇÕES | 2479.2654 | 0.2873% | 10% | 247.9265 | 10% | 247.9265 | 10% | 247.9265 | 10% | 247.9265 | 10% | 247.9265 | 10% | 247.9265 | 10% | 247.9265 | 30% | 743.7796 | 100%
| TOTAL | 863034.546 | 100%
| R$ parcial (valor período) |  |  | 110260.8087 |  | 119818.3569 |  | 110960.5891 |  | 182640.5618 |  | 135811.6804 |  | 55239.3681 |  | 53686.9924 |  | 94616.1887
| %_parcial (período) |  |  | 12.78% |  | 13.88% |  | 12.86% |  | 21.16% |  | 15.74% |  | 6.401% |  | 6.221% |  | 10.96%
| R$_ acumulado |  |  | 110260.8087 |  | 230079.1655 |  | 341039.7547 |  | 523680.3165 |  | 659491.9968 |  | 714731.3649 |  | 768418.3573 |  | 863034.546
| %_acumulado |  |  | 12.78% |  | 26.66% |  | 39.52% |  | 60.68% |  | 76.42% |  | 82.82% |  | 89.04% |  | 100%
NOTAS:
A. A ÚLTIMA PARCELA DEVE OBRIGATORIAMENTE SER MAIOR QUE 11%
B. O PRAZO MÁXIMO PARA EXECUÇÃO É DE 240 DIAS

## BDI
UNIVERSIDADE ESTADUAL DO NORTE DO PARANÁ
CNPJ: 08.885.100/0001-54
OBRA : CONSTRUÇÃO DE RESTAURANTE
Local: Campus Jacarezinho - CJ
Data do orçamento: setembro/2024
REFERÊNCIA DE PREÇOS : SINAPI PR 07/24 - SINAPI_Custo_Ref_Composicoes_Analitico_PR_202407_Desonerado.xls
|  |  |  | RESP. TÉCNICO: HENRIQUE FRANCIZ XIMENES DE ANDRADE BILBAO ENGENHEIRO CIVIL - CREA PR 160.587/D |  |  | RESP. TÉCNICO: LETICIA SACOMAN SAMPAIO - ARQUITETA E URBANISTA - CAU A132694-5
COMPOSIÇÃO DO BDI
CUSTO TOTAL DO SERVIÇO (R$)
ITEM | DISCRIMINAÇÃO |  |  | VALOR | TAXA (%) | OBSERVAÇÃO | SITUAÇÃO DO INTERVALO ADMISSÍVEL | PARCELAS DO BDI (%)
[8 empty] | 1 QUARTIL | MÉDIO | 3 QUARTIL
1 | AC – ADMINISTRAÇÃO CENTRAL |  |  | - | 3% |  | OK | 3% | 4% | 5.5%
2 | SG – SEGUROS + GARANTIA |  |  | - | 0.8% |  | OK | 0.8% | 0.8% | 1%
3 | R – RISCOS |  |  | - | 0.97% |  | OK | 0.97% | 1.27% | 1.27%
4 | DF – DESPESAS FINANCEIRAS |  |  | - | 0.59% |  | OK | 0.59% | 1.23% | 1.39%
5 | L – LUCRO BRUTO |  |  | - | 7% |  | OK | 6.16% | 7.4% | 8.96%
6 | I – IMPOSTOS |  |  | - | 11.15% | FÓRMULA DO BDI DE ACORDO COM ACÓRDÃO 2.369/2011-TCU- PLENÁRIO
2020-01-06 | PIS |  |  |  | 0.65%
2020-02-06 | COFINS |  |  |  | 3%
2020-03-06 | ISS (CONFORME LEGISLAÇÃO MUNICIPAL) |  |  |  | 3%
2020-04-06 | CONTRIB. PREVIDÊNCIA SOBRE RECEITA BRUTA – CPRB |  |  |  | 4.5%
TOTAL DO BDI (R$)
PREÇO DE VENDA (R$) | [5 empty] | ONDE:
BDI (%) |  |  |  |  | 26.92% | AC : TAXA DE ADMINISTRAÇÃO CENTRAL
S: TAXA DE SEGURO
Parâmetros do Acórdão 2.622/2013 - Plenário | [5 empty] | G: TAXA DE GARANTIAS
Sem CPRB | 20.34% | 22.12% | 25% |  |  | R: TAXA DE RISCOS
Com CPRB | 26.01% | 27.87% | 30.89% |  |  | DF: TAXA DE DESPESAS
L: TAXA DE LUCRO
I: TAXA DE INCIDÊNCIA DE IMPOSTOS (PIS, COFINS, ISS, CPRB)
COMPOSIÇÃO DO BDI DIFERENCIADO
CUSTO TOTAL DO SERVIÇO (R$)
ITEM | DISCRIMINAÇÃO |  |  | VALOR | TAXA (%) | OBSERVAÇÃO | SITUAÇÃO DO INTERVALO ADMISSÍVEL | PARCELAS DO BDI (%)
[8 empty] | 1 QUARTIL | MÉDIO | 3 QUARTIL
1 | AC – ADMINISTRAÇÃO CENTRAL |  |  |  | 1.5% |  | OK | 1.5% | 3.45% | 4.49%
2 | SG – SEGUROS + GARANTIA |  |  |  | 0.3% |  | OK | 0.3% | 0.48% | 0.82%
3 | R – RISCOS |  |  |  | 0.56% |  | OK | 0.56% | 0.85% | 0.89%
4 | DF – DESPESAS FINANCEIRAS |  |  |  | 0.85% |  | OK | 0.85% | 0.85% | 1.11%
5 | L – LUCRO BRUTO |  |  |  | 3.52% |  | OK | 3.5% | 5.11% | 6.22%
6 | I – IMPOSTOS |  |  |  | 8.15% | FÓRMULA DO BDI DE ACORDO COM ACÓRDÃO 2.369/2011-TCU- PLENÁRIO
2020-01-06 | PIS |  |  |  | 0.65%
2020-02-06 | COFINS |  |  |  | 3%
2020-03-06 | ISS (CONFORME LEGISLAÇÃO MUNICIPAL) |  |  |  | 0%
2020-04-06 | CONTRIB. PREVIDÊNCIA SOBRE RECEITA BRUTA – CPRB |  |  |  | 4.5%
TOTAL DO BDI (R$)
PREÇO DE VENDA (R$) | [5 empty] | ONDE:
BDI (%) |  |  |  |  | 16.35% | AC : TAXA DE ADMINISTRAÇÃO CENTRAL
S: TAXA DE SEGURO
Parâmetros do Acórdão 2.622/2013 - Plenário | [5 empty] | G: TAXA DE GARANTIAS
Sem CPRB | 11.1% | 14.02% | 16.8% |  |  | R: TAXA DE RISCOS
Com CPRB | 16.34% | 19.39% | 22.3% |  |  | DF: TAXA DE DESPESAS
L: TAXA DE LUCRO
I: TAXA DE INCIDÊNCIA DE IMPOSTOS (PIS, COFINS, ISS, CPRB)
OBS: Para o BDI reduzido, considerou-se nulo o ISS e uma parcela reduzida para administração central e lucro para remunerar os custos inerentes às aquisições e armazenamento por parte da empresa contratada, por isso o valor da taxa de BDI é menor do que a que foi adotada para o restante do orçamento da obra.