## ORÇAMENTO GLOBAL
UNIVERSIDADE ESTADUAL DO NORTE DO PARANÁ
|  |  | CNPJ: 08.885.100/0001-54 | [7 empty] | BDI | 26.02%
OBRA: REPAROS EM TELHADOS DO CLM
|  |  | Local: CAMPUS LUIZ MENEGHEL | [7 empty] | Total S/BDI | 27502.409 |  | 5011.1097 | melhoria
|  |  | Data do orçamento: MARÇO/2021 | [7 empty] | Total c/BDI | 34658.5358 |  | 29647.4261 | reparos
SINAPI_ref_Insumos_Composicoes_PR_022021_Desonerado RT:16/03/2021
FELIPE SCALA FRÂNCICA Eng. Civil CREA SP 5069900657
ITEM | RESUMO | CÓDIGO | DESCRIÇÃO DOS SERVIÇOS | UN | QTD | UNITÁRIO (SEM BDI) |  |  | TOTAL (Valores sem BDI) |  |  | VALOR TOTAL C/ BDI
[6 empty] | MATERIAL + EQ | MÃO DE OBRA | TOTAL | MATERIAL | MÃO DE OBRA | TOTAL
1. | TELHADO GARAGEM | [7 empty] | 6825.37 | 868.98 | 7694.35 | 9696.4199 | 9696.4199
1.1 | TELHAMENTO GARAGEM – RETIRAR TELHAS E CUMEEIRA | 97647 | REMOÇÃO DE TELHAS, DE FIBROCIMENTO, METÁLICA E CERÂMICA, DE FORMA MANUAL, SEM REAPROVEITAMENTO. AF_12/2017 | M² | 55 | 0.78 | 1,96 | 2.74 | 42.9 | 107.8 | 150.7 | 189.9121
1.2 | TELHAMENTO GARAGEM – NOVO | 94213 | TELHAMENTO COM TELHA DE AÇO/ALUMÍNIO E = 0,5 MM, COM ATÉ 2 ÁGUAS, INCLUSO IÇAMENTO. AF_07/2019 | M² | 50 | 77.26 | 2,56 | 79.82 | 3863 | 128 | 3991 | 5029.4582
1.3 | TELHAMENTO GARAGEM – CUMEEIRA | 94213 | TELHAMENTO COM TELHA DE AÇO/ALUMÍNIO E = 0,5 MM, COM ATÉ 2 ÁGUAS, INCLUSO IÇAMENTO. AF_07/2019 | M² | 5 | 77.26 | 2,56 | 79.82 | 386.3 | 12.8 | 399.1 | 502.9458
1.4 | TROCA DE TERÇAS 2X10 M (BEIRAL E INTERMEDIÁRIA) | 97655 | REMOÇÃO DE TRAMA METÁLICA PARA COBERTURA, DE FORMA MANUAL, SEM REAPROVEITAMENTO. AF_12/2017 | M² | 25 | 8.83 | 9,26 | 18.09 | 220.75 | 231.5 | 452.25 | 569.9254
1.5 | TROCA DE TERÇAS 2X10 M (BEIRAL E INTERMEDIÁRIA) | 92580 | TRAMA DE AÇO COMPOSTA POR TERÇAS PARA TELHADOS DE ATÉ 2 ÁGUAS PARA TELHA ONDULADA DE FIBROCIMENTO, METÁLICA, PLÁSTICA OU TERMOACÚSTICA, INCLUSO TRANSPORTE VERTICAL. AF_07/2019 | M² | 25 | 43.02 | 4,92 | 47.94 | 1075.5 | 123 | 1198.5 | 1510.3497
1.6 | TROCA DE MEIA TESOURA | 97656 | REMOÇÃO DE TESOURAS METÁLICAS, COM VÃO MENOR QUE 8M, DE FORMA MANUAL, SEM REAPROVEITAMENTO. AF_12/2017 | UN | 1 | 80.83 | 98,13 | 178.96 | 80.83 | 98.13 | 178.96 | 225.5254
1.7 | TROCA DE MEIA TESOURA | 92593 | (COMPOSIÇÃO REPRESENTATIVA) FABRICAÇÃO E INSTALAÇÃO DE TESOURA INTEIRA EM AÇO, PARA VÃOS DE 3 A 12 M E PARA QUALQUER TIPO DE TELHA, INCLUSO IÇAMENTO. AF_12/2015 | KG | 95 | 9.91 | 1,23 | 11.14 | 941.45 | 116.85 | 1058.3 | 1333.6697
1.8 | PINTURA ESTRUTURAS METÁLICAS FUNDO + ACABAMENTO | 100725 | PINTURA COM TINTA ALQUÍDICA DE FUNDO E ACABAMENTO (ESMALTE SINTÉTICO GRAFITE) PULVERIZADA SOBRE SUPERFÍCIES METÁLICAS (EXCETO PERFIL) EXECUTADO EM OBRA (POR DEMÃO). AF_01/2020 | M² | 4 | 10.01 | 8,80 | 18.81 | 40.04 | 35.2 | 75.24 | 94.8174
1.9 | TIRANTE TESOURA – BARRA AÇO 12.5MM | 92762 ADAP | ARMAÇÃO UTILIZANDO AÇO CA-50 DE 10,0 MM - MONTAGEM. AF_12/2015 | KG | 10 | 12.21 | 1,18 | 13.39 | 122.1 | 11.8 | 133.9 | 168.7408
1.10 | ESCORAMENTO TROCA TESOURA | 10749 | LOCACAO DE ESCORA METALICA TELESCOPICA, COM ALTURA REGULAVEL DE *1,80* A *3,20* M, COM CAPACIDADE DE CARGA DE NO MINIMO 1000 KGF (10 KN), INCLUSO TRIPE E FORCADO | MES | 5 | 5.72 | 0 | 5.72 | 28.6 | 0 | 28.6 | 36.0417
1.11 | REMOÇÃO DE ENTULHO | 100982 | CARGA, MANOBRA E DESCARGA DE ENTULHO EM CAMINHÃO BASCULANTE 10 M³ - CARGA COM ESCAVADEIRA HIDRÁULICA | m³ | 5 | 4.78 | 0,78 | 5.56 | 23.9 | 3.9 | 27.8 | 35.0336
2. | TELHADO LAB. QUÍMICA | [7 empty] | 15928.03 | 1889.11 | 17817.14 | 22453.1598 | 22453.1598
2.1 | TELHAMENTO LAB QUÍMICA – RETIRAR DANIFICADOS | 97647 | REMOÇÃO DE TELHAS, DE FIBROCIMENTO, METÁLICA E CERÂMICA, DE FORMA MANUAL, SEM REAPROVEITAMENTO. AF_12/2017 | M² | 150 | 0.78 | 1,96 | 2.74 | 117 | 294 | 411 | 517.9422
2.2 | TELHAMENTO LAB QUÍMICA – NOVO (20 TELHAS) | COMP.01 | TELHAMENTO COM TELHA ESTRUTURAL TIPO “KALHETÃO/CANALETE” 7,5MX1,0MX8MM – INCLUSO ACESSÓRIOS, FIXAÇÃO E IÇAMENTO. FORNECIMENTO E INSTALÇÃO | M² | 150 | 72.27 | 4.1 | 76.37 | 10840.5 | 615 | 11455.5 | 14436.2211
2.3 | TELHAMENTO LAB RUFO CUMEEIRA EM CHAPA | 100327 | RUFO EXTERNO/INTERNO EM CHAPA DE AÇO GALVANIZADO NÚMERO 26, CORTE DE 33 CM, INCLUSO IÇAMENTO. AF_07/2019 | M | 26 | 49.04 | 5,55 | 54.59 | 1275.04 | 144.3 | 1419.34 | 1788.6523
2.4 | TELHAMENTO LAB RUFOS LATERAIS REFIXAÇÃO SOMENTE MÃO DE OBRA + (INCLUSO P.U, REBITES..) | 100327- ADAP | RUFO EXTERNO/INTERNO EM CHAPA DE AÇO GALVANIZADO NÚMERO 26, CORTE DE 33 CM, INCLUSO IÇAMENTO. AF_07/2019 | M | 30 | 5.01 | 5,55 | 10.56 | 150.3 | 166.5 | 316.8 | 399.2314
2.5 | REFORÇO BEIRAL MÃO FRANCESA | COMP.02 | REFORÇO DE BEIRAL APARENTE COM MÃO FRANCESA EM VIGA U 100X50X3MM - FABRICAÇÃO E INSTALAÇÃO - INCLUSIVE PINTURA | UN | 20 | 81.49 | 8.08 | 89.57 | 1629.8 | 161.6 | 1791.4 | 2257.5223 |  | <- MELHORIA
2.6 | REFORÇO BEIRAL – TERÇA 75X40X15 3MM 23,2 KG/M – BEIRAL 1M X 26M | COMP.03 | TERÇA EM PERFIL U ENRIGECIDO - 75X40X15X2.25MM - FABRICAÇÃO E INSTALAÇÃO- INCLUSIVE PINTURA | M | 52 | 34.81 | 7.21 | 42.02 | 1810.12 | 374.92 | 2185.04 | 2753.5874 |  | <- MELHORIA
2.7 | REVISÃO GERAL FINAL – CALAFETAÇÕES, VEDAÇÕES E FIXAÇÃO GERAL | 88323 | TELHADISTA COM ENCARGOS COMPLEMENTARES | H | 8 | 5.69 | 15,38 | 21.07 | 45.52 | 123.04 | 168.56 | 212.4193
2.8 | REMOÇÃO DE ENTULHO | 100982 | CARGA, MANOBRA E DESCARGA DE ENTULHO EM CAMINHÃO BASCULANTE 10 M³ - CARGA COM ESCAVADEIRA HIDRÁULICA | m³ | 12.5 | 4.78 | 0,78 | 5.56 | 59.75 | 9.75 | 69.5 | 87.5839
3. | TELHADO VESTIÁRIOS DA PISCINA | [7 empty] | 1838.465 | 152.454 | 1990.919 | 2508.9561 | 2508.9561
3.1 | RETIRAR TELHAS DANIFICADAS | 97647 | REMOÇÃO DE TELHAS, DE FIBROCIMENTO, METÁLICA E CERÂMICA, DE FORMA MANUAL, SEM REAPROVEITAMENTO. AF_12/2017 | M² | 24.9 | 0.78 | 1,96 | 2.74 | 19.422 | 48.804 | 68.226 | 85.9784
3.2 | NOVO TELHAMENTO 8,3X1,0 - 3 TELHAS | COMP.04 | TELHAMENTO COM TELHA ESTRUTURAL TIPO “KALHETÃO/CANALETE” 8,3MX1,0MX8MM – INCLUSO ACESSÓRIOS, FIXAÇÃO E IÇAMENTO. FORNECIMENTO E INSTALÇÃO | M² | 24.9 | 72.67 | 4.1 | 76.77 | 1809.483 | 102.09 | 1911.573 | 2408.9643
3.3 | REMOÇÃO DE ENTULHO | 100982 | CARGA, MANOBRA E DESCARGA DE ENTULHO EM CAMINHÃO BASCULANTE 10 M³ - CARGA COM ESCAVADEIRA HIDRÁULICA | m³ | 2 | 4.78 | 0,78 | 5.56 | 9.56 | 1.56 | 11.12 | 14.0134

## COMPOSIÇÕES
UNIVERSIDADE ESTADUAL DO NORTE DO PARANÁ
CNPJ: 08.885.100/0001-54
OBRA: REPAROS EM TELHADOS DO CLM
Local: CAMPUS LUIZ MENEGHEL
Data do orçamento: MARÇO/2021
SINAPI_ref_Insumos_Composicoes_PR_022021_Desonerado RT:16/03/2021
FELIPE SCALA FRÂNCICA Eng. Civil CREA SP 5069900657
COMPOSIÇÕES UENP - BASE SINAPI
COMP.01 | TELHAMENTO COM TELHA ESTRUTURAL TIPO “KALHETÃO/CANALETE” 7,5MX1,0MX8MM – INCLUSO ACESSÓRIOS, FIXAÇÃO E IÇAMENTO. FORNECIMENTO E INSTALÇÃO (REF. SINAPI 94218) |  |  |  |  | M²
|  |  | UN | QTD | MAT | MO | TOTAL MAT | TOTAL MO | TOTAL UNIT
INSUMO | 1607 | CONJUNTO ARRUELAS DE VEDACAO 5/16" PARA TELHA FIBROCIMENTO (UMA ARRUELA METALICA E UMA ARRUELA PVC - CONICAS) | CJ | 0.94 | 0.17 | 0 | 0.16 | 0 | 0.16
INSUMO | 4312 | FIXADOR DE ABA SIMPLES PARA TELHA DE FIBROCIMENTO, TIPO CANALETA 90 OU KALHETAO | UN | 0.31 | 1.99 | 0 | 0.62 | 0 | 0.62
INSUMO | 7220 | TELHA ESTRUTURAL DE FIBROCIMENTO 2 ABAS, DE 1,00 X 7,40 M (SEM AMIANTO) | UN | 0.135 | 503.18 | 0 | 67.93 | 0 | 67.93
INSUMO | 42482 | GANCHO L COM ROSCA, PARA FIXAR TELHA EM MADEIRA, 1/4" X 350 MM (COLETADO CAIXA) | UN | 0.94 | 1.96 | 0 | 1.84 | 0 | 1.84
COMPOSICAO | 88316 | SERVENTE COM ENCARGOS COMPLEMENTARES | H | 0.157 | 5.68 | 11,84 | 0.89 | 1.86 | 2.75
COMPOSICAO | 88323 | TELHADISTA COM ENCARGOS COMPLEMENTARES | H | 0.139 | 5.69 | 15,38 | 0.79 | 2.14 | 2.93
COMPOSICAO | 93281 | GUINCHO ELÉTRICO DE COLUNA, CAPACIDADE 400 KG, COM MOTO FREIO, MOTOR TRIFÁSICO DE 1,25 CV - CHP DIURNO. AF_03/2016 | CHP | 0.0025 | 6.1 | 16,24 | 0.02 | 0.04 | 0.06
COMPOSICAO | 93282 | GUINCHO ELÉTRICO DE COLUNA, CAPACIDADE 400 KG, COM MOTO FREIO, MOTOR TRIFÁSICO DE 1,25 CV - CHI DIURNO. AF_03/2016 | CHI | 0.0034 | 5.23 | 16,24 | 0.02 | 0.06 | 0.08
[7 empty] | 72.27 | 4.1 | 76.37
COMP.02 | REFORÇO DE BEIRAL APARENTE COM MÃO FRANCESA EM VIGA U 100X50X3MM - FABRICAÇÃO E INSTALAÇÃO- INCLUSIVE PINTURA |  |  |  |  | UN
|  |  | UN | QTD | MAT | MO | TOTAL MAT | TOTAL MO | TOTAL UNIT
INSUMO | 40598 | PERFIL UDC ("U" DOBRADO DE CHAPA) SIMPLES DE ACO LAMINADO, GALVANIZADO, ASTM A36, 127 X 50 MM, E= 3 MM | kg | 7.1 | 9.07 | 0 | 64.4 | 0 | 64.4
INSUMO | 11964 | PARAFUSO DE ACO TIPO CHUMBADOR PARABOLT, DIAMETRO 3/8", COMPRIMENTO 75 MM | un | 4 | 1.82 | 0 | 7.28 | 0 | 7.28
COMPOSICAO | 100743 | PINTURA COM TINTA ALQUÍDICA DE ACABAMENTO (ESMALTE SINTÉTICO BRILHANTE) PULVERIZADA SOBRE PERFIL METÁLICO EXECUTADO EM FÁBRICA (POR DEMÃO). AF_01/2020 | M² | 1.3 | 5.73 | 1,06 | 7.45 | 1.38 | 8.83
COMPOSICAO | 88278 | MONTADOR DE ESTRUTURA METÁLICA COM ENCARGOS COMPLEMENTARES | h | 0.3 | 4.9 | 16,13 | 1.47 | 4.84 | 6.31
COMPOSICAO | 88316 | SERVENTE COM ENCARGOS COMPLEMENTARES | H | 0.15 | 5.68 | 11,84 | 0.89 | 1.86 | 2.75
[7 empty] | 81.49 | 8.08 | 89.57
COMP.03 | TERÇA EM PERFIL U ENRIGECIDO - 75X40X15X2.25MM - FABRICAÇÃO E INSTALAÇÃO- INCLUSIVE PINTURA |  |  |  |  | M
|  |  | UN | QTD | MAT | MO | TOTAL MAT | TOTAL MO | TOTAL UNIT
INSUMO | 40598 | PERFIL UDC ("U" DOBRADO DE CHAPA) SIMPLES DE ACO LAMINADO, GALVANIZADO, ASTM A36, 127 X 50 MM, E= 3 MM | kg | 2.95 | 9.07 | 0 | 26.76 | 0 | 26.76
INSUMO | 40549 | PARAFUSO, COMUM, ASTM A307, SEXTAVADO, DIAMETRO 1/2" (12,7 MM), COMPRIMENTO 1" (25,4 MM) | un | 1 | 0.98 | 0 | 0.98 | 0 | 0.98
INSUMO | 42482 | GANCHO L COM ROSCA, PARA FIXAR TELHA EM MADEIRA, 1/4" X 350 MM (COLETADO CAIXA) | UN | 1 | 1.96 | 0 | 1.96 | 0 | 1.96
COMPOSICAO | 100743 | PINTURA COM TINTA ALQUÍDICA DE ACABAMENTO (ESMALTE SINTÉTICO BRILHANTE) PULVERIZADA SOBRE PERFIL METÁLICO EXECUTADO EM FÁBRICA (POR DEMÃO). AF_01/2020 | M² | 0.48 | 5.73 | 1.06 | 2.75 | 0.51 | 3.26
COMPOSICAO | 88278 | MONTADOR DE ESTRUTURA METÁLICA COM ENCARGOS COMPLEMENTARES | h | 0.3 | 4.9 | 16.13 | 1.47 | 4.84 | 6.31
COMPOSICAO | 88316 | SERVENTE COM ENCARGOS COMPLEMENTARES | H | 0.15 | 5.68 | 11.84 | 0.89 | 1.86 | 2.75
[7 empty] | 34.81 | 7.21 | 42.02
COMP.04 | TELHAMENTO COM TELHA ESTRUTURAL TIPO “KALHETÃO/CANALETE” 8,3MX1,0MX8MM – INCLUSO ACESSÓRIOS, FIXAÇÃO E IÇAMENTO. FORNECIMENTO E INSTALÇÃO (REF. SINAPI 94218) |  |  |  |  | M²
|  |  | UN | QTD | MAT | MO | TOTAL MAT | TOTAL MO | TOTAL UNIT
INSUMO | 1607 | CONJUNTO ARRUELAS DE VEDACAO 5/16" PARA TELHA FIBROCIMENTO (UMA ARRUELA METALICA E UMA ARRUELA PVC - CONICAS) | CJ | 0.94 | 0.17 | 0 | 0.16 | 0 | 0.16
INSUMO | 4312 | FIXADOR DE ABA SIMPLES PARA TELHA DE FIBROCIMENTO, TIPO CANALETA 90 OU KALHETAO | UN | 0.31 | 1.99 | 0 | 0.62 | 0 | 0.62
INSUMO | 34447 | TELHA ESTRUTURAL DE FIBROCIMENTO 2 ABAS, DE 1,00 X 8,20 M (SEM AMIANTO) | UN | 0.122 | 560,05 | 0 | 68.33 | 0 | 68.33
INSUMO | 42482 | GANCHO L COM ROSCA, PARA FIXAR TELHA EM MADEIRA, 1/4" X 350 MM (COLETADO CAIXA) | UN | 0.94 | 1.96 | 0 | 1.84 | 0 | 1.84
COMPOSICAO | 88316 | SERVENTE COM ENCARGOS COMPLEMENTARES | H | 0.157 | 5.68 | 11,84 | 0.89 | 1.86 | 2.75
COMPOSICAO | 88323 | TELHADISTA COM ENCARGOS COMPLEMENTARES | H | 0.139 | 5.69 | 15,38 | 0.79 | 2.14 | 2.93
COMPOSICAO | 93281 | GUINCHO ELÉTRICO DE COLUNA, CAPACIDADE 400 KG, COM MOTO FREIO, MOTOR TRIFÁSICO DE 1,25 CV - CHP DIURNO. AF_03/2016 | CHP | 0.0025 | 6.1 | 16,24 | 0.02 | 0.04 | 0.06
COMPOSICAO | 93282 | GUINCHO ELÉTRICO DE COLUNA, CAPACIDADE 400 KG, COM MOTO FREIO, MOTOR TRIFÁSICO DE 1,25 CV - CHI DIURNO. AF_03/2016 | CHI | 0.0034 | 5.23 | 16,24 | 0.02 | 0.06 | 0.08
[7 empty] | 72.67 | 4.1 | 76.77

## CRONOGRAMA
UNIVERSIDADE ESTADUAL DO NORTE DO PARANÁ
CNPJ: 08.885.100/0001-54
OBRA: REPAROS EM TELHADOS DO CLM
Local: CAMPUS LUIZ MENEGHEL
Data do orçamento: MARÇO/2021
SINAPI_ref_Insumos_Composicoes_PR_022021_Desonerado RT:16/03/2021
FELIPE SCALA FRÂNCICA Eng. Civil CREA SP 5069900657
CRONOGRAMA FÍSICO- FINANCEIRO
| SERVIÇO/LOCAL |  |  | MÊS 1 |  | MÊS 2 |  | MÊS 3
|  | Valores | % | % | R$ | % | R$ | % | R$
1. | TELHADO GARAGEM | 9696.4199 | 27.98% |  | 0 |  | 0 | 100% | 9696.4199
2. | TELHADO LAB. QUÍMICA | 22453.1598 | 64.78% | 50% | 11226.5799 | 50% | 11226.5799 |  | 0
3. | TELHADO VESTIÁRIOS DA PISCINA | 2508.9561 | 7.239% |  | 0 |  | 0 | 100% | 2508.9561
| TOTAL | 34658.5358 | 100%
| R$ parcial (valor período) |  |  | 11226.5799 |  | 11226.5799 |  | 12205.376
| %_parcial (período) |  |  | 32.39% |  | 32.39% |  | 35.22%
| R$_ acumulado |  |  | 11226.5799 |  | 22453.1598 |  | 34658.5358
| %_acumulado |  |  | 32.39% |  | 64.78% |  | 100%

## BDI
UNIVERSIDADE ESTADUAL DO NORTE DO PARANÁ
CNPJ: 08.885.100/0001-54
OBRA: REPAROS EM TELHADOS DO CLM
Local: CAMPUS LUIZ MENEGHEL
Data do orçamento: MARÇO/2021
SINAPI_ref_Insumos_Composicoes_PR_022021_Desonerado RT:16/03/2021
FELIPE SCALA FRÂNCICA Eng. Civil CREA SP 5069900657
COMPOSIÇÃO DO BDI
CUSTO TOTAL DO SERVIÇO (R$)
ITEM | DISCRIMINAÇÃO |  |  | VALOR | TAXA (%) | OBSERVAÇÃO | SITUAÇÃO DO INTERVALO ADMISSÍVEL | PARCELAS DO BDI (%)
[8 empty] | 1 QUARTIL | MÉDIO | 3 QUARTIL
1 | AC – ADMINISTRAÇÃO CENTRAL |  |  |  | 3% |  | OK | 3% | 4% | 5.5%
2 | SG – SEGUROS + GARANTIA |  |  |  | 0.8% |  | OK | 0.8% | 0.8% | 1%
3 | R – RISCOS |  |  |  | 0.97% |  | OK | 0.97% | 1.27% | 1.27%
4 | DF – DESPESAS FINANCEIRAS |  |  |  | 0.59% |  | OK | 0.59% | 1.23% | 1.39%
5 | L – LUCRO BRUTO |  |  |  | 6.24% |  | OK | 6.16% | 7.4% | 8.96%
6 | I – IMPOSTOS |  |  |  | 11.15% | FÓRMULA DO BDI DE ACORDO COM ACÓRDÃO 2.369/2011-TCU- PLENÁRIO
2020-01-06 | PIS |  |  |  | 0.65%
2020-02-06 | COFINS |  |  |  | 3%
2020-03-06 | ISS (CONFORME LEGISLAÇÃO MUNICIPAL) |  |  |  | 3%
2020-04-06 | CONTRIB. PREVIDÊNCIA SOBRE RECEITA BRUTA – CPRB |  |  |  | 4.5%
TOTAL DO BDI (R$)
PREÇO DE VENDA (R$) | [5 empty] | ONDE:
BDI (%) |  |  |  |  | 26.02% | AC : TAXA DE ADMINISTRAÇÃO CENTRAL
S: TAXA DE SEGURO
G: TAXA DE GARANTIAS
Parâmetros do Acórdão 2.622/2013 - Plenário | [5 empty] | R: TAXA DE RISCOS
Sem CPRB | 20.34% | 22.12% | 25% |  |  | DF: TAXA DE DESPESAS
Com CPRB | 26.01% | 27.87% | 30.89% |  |  | L: TAXA DE LUCRO
I: TAXA DE INCIDÊNCIA DE IMPOSTOS (PIS, COFINS, ISS, CPRB)