## ORÇ RUFOS E CALHAS
Universidade Estadual do Norte do Paraná - UENP
Decreto Estadual n.º3909, Publicado no Diario Oficial do Estado do
Paraná em 01/12/08 - CNPJ
Campus CCP- CCHE- LABOTRATÓRIO DE BIOLOGIA - CORREDOR SALA MATEMÁTICA
[6 empty] | Área do telhado (m²) = | 240.12
Obra: MANUTENÇÃO EM DESCIDAS DE ÁGUAS PLUVIAIS E REFORMA DO RUFO
[6 empty] | BDI | 30%
Local | Item | Serviços | QDE. | UNID. | R$/un. sem/BDI | R$ total sem/ BDI | R$/un. com/BDI | R$ total com/ BDI
Lab.Bio | 1 | Fornecimento e montagem (sobrepor sobre o existente) de rufo, em chapa nº24 de aço galvanizado, largura da chapa 1,20m, na parte superior do telhado | 27.6 | m | 130 | 3588 | 169 | 4664.4
Lab.Bio | 2 | Fornecimento e montagem (sobrepor sobre o existente) de rufos, em chapa nº24 de aço galvanizado, largura da chapa 1,20m, nas laterais do telhado | 17.4 | m | 140 | 2436 | 182 | 3166.8
Lab.Bio | 3 | Fornecimento e montagem de condutor (descida) de águas pluviais, aparentes, retangular, em chapa nº24 de aço galvanizado, fixado com braçadeiras próprias, comprimento de descida = 2,50m (média) | 3 | pç | 450 | 1350 | 585 | 1755
[6 empty] | 0 | 0 | 0
Sala Mat. | 4 | Fornecimento e montagem de calha de beiral, em chapa nº24, com uma descida vertical de 2,5m (sala matemática) | 15 | m | 60 | 900 | 78 | 1170
Sala Mat. | 5 | Fornecimento e montagem de condutor (descida) de águas pluviais, aparentes, retangular, em chapa nº24 de aço galvanizado, fixado com braçadeiras próprias, comprimento de descida = 1,0m e complementado com tubo PVC 100mm 2,0m | 1 | pç | 400 | 400 | 520 | 520
Sala Mat. | 6 | Fornecimento e montagem de condutor (descida) de águas pluviais, aparentes, retangular, em chapa nº24 de aço galvanizado, fixado com braçadeiras próprias, comprimento de descida = 1,0m e complementado com tubo PVC 100mm 14,0m | 1 | pç | 450 | 450 | 585 | 585
[6 empty] | Orçamento Total |  | 11861.2
Orçamento: Lincoln Makoto Nozaki
UENP - Div. de Obras e Manutenção
2026-07-30