## Plan1
LABORATÓRIO: GEOGRAFIA
Local: CPP - Unidade Centro - Quadra de Esportes
|  |  |  | R$ -unit. | R$ -unit. | R$ -unit | R$ -total | R$ -total
ítem | Descrição dos serviços | qde. | unid. | materiais | mão de obra | MAT+MO | ítem | ítem c/ BDI
1 | Remoção e bota fora de fôrro de madeira sem reaproveitamento | 0 | m² |  | 2 | 2 | 0 | 0
2 | Remoção de Luminárias e ventiladores de teto-com reaproveitamento parcial (Lâmpadas e calhas serão substituidas por lâmpadas LED - do mesmo padrão) | global |  |  | 100 | 100 | 100 | 130
3 | Remoção dos rufos sem reaproveitamento | 34 | m |  | 2.5 | 2.5 | 85 | 110.5
4 | Remoção e bota fora de telha de fibro-cimento, sem reaproveitamento | 144 | m² |  | 3 | 3 | 432 | 561.6
5 | Remoção de Terças de madeira 6x12 | 90 | m |  | 1 | 1 | 90 | 117
6 | Reparos e alinhamento nas tesouras de madeira, utilizando material retirado do enterçamento | 7 | pç |  | 100 | 100 | 700 | 910
7 | Colocação de terças de aço, U enrijecido 75x40x15x2,6mm | 90 | m | 15 | 5 | 20 | 1800 | 2340
8 | Cobertura com telha de aço_aço (duplo), cor branco, com miolo termo isolante PUR/PIR, E=5cm , larg. útil100cm, comprimento = 7,0m,incl. acessor. fixação e vedação | 144 | m² | 135 | 15 | 150 | 21600 | 28080
9 | Instalação dos rufos - rufos novos) | 34 | m | 35 | 10 | 45 | 1530 | 1989
11 | Re-instalar luminárias e Ventiladores (existentes) de teto, aparentes, sendo 12 calhas com 2 lâmpadas cada, tipo LED (calas e lâmpadas, novas). | 12 | pç | 80 | 30 | 110 | 1320 | 1716
12 | Pintura, em mínimo 2 (duas) demãos , tinta esmalte, cor branco, todo madeiramento do telhado(terças e tesouras). | 144 | m² | 2 | 2 | 4 | 576 | 748.8
13 | Pintura em parede interna: látex branco; Externa: látex branco e azul, conforme existente. Inclui neste ítem, pequenos reparos com massa de areia/cal /cimento, nos locais com trincas e fissuras na alvenaria. | 360 | m² | 6 | 4 | 10 | 3600 | 4680
| Limpeza final/ bota fora/ajustes finais | [6 empty] | 617.1
[7 empty] | R$ -total (s/BDI) | R$ -total (C/BDI)
[5 empty] | Total Geral |  | 31833 | 42000
PRAZO DE EXECUÇÃO: 30 dias