## Folha1
Universidade Estadual do Norte do Paraná - UENP
|  | Decreto Estadual n.º 3909/08 - CNPJ 08.885.100/0001-54 | DATA: MAIO DE 2019
|  | Campus Jacarezinho | REF.: Referência SINAPI: MARÇO/ 2019
|  | Contrato nº | BDI = |  |  |  | 25%
|  | OBRA: MURO DE ARRIMO (AO LADO DA CANTINA) |  |  |  |  | TOTAL = | 52395.3875
CRONOGRAMA DOS SERVIÇOS PARA O MURO DE ARRIMO
| 1 | ESTACAS DE 5M, NO ALINHAMENTO PREDIAL
| 2 | ESTACAS DE 3M, AO LADO DA CALÇADA DACANTINA
| 3 | VIGAS TIRANTE E VIGA DE RESPADO NO ALINHAMENTO DAS ESTACAS DE 5M
| 4 | CORTE DO TALUDE (ALTURA DOCORTE = 2,0M, EM MÉDIA), TANGENCIANDO ESTACAS DE 5M
| 5 | ALVENARIA DO MURO E VIGAS DE AMARRAÇÃO ENTRE ESTACAS DE 5M
| 6 | ACABAMENTO DO MURO
| 7 | FIXAÇÃO DO ALAMBRADO
| 8 | REPAROS NAS CALÇADAS 1
| 9 | REPAROS NAS CALÇADAS 2
COD. | ITEM | DESCRIÇÃO DOS SERVIÇOS | Unid | Quant | R$/un. | Total (sem BDI) | Total (COM BDI) | TOTAL DO ÍTEM
MURO
0
| 1 | ESTRUTURA EM CONCRETO ARMADO |  |  |  |  | 0 | 23750.0125
0
|  | ESTACA - BROCA DE 5 M (18X) |  |  |  |  | 0
98229 | 1.1 | 98229 ESTACA BROCA DE CONCRETO, DIÃMETRO DE 25 CM, PROFUNDIDADE DE 5M, M CR 65,93 | m | 90 | 65.93 | 5933.7 | 7417.125
| 1.2 | armação da broca: 4 f . 8,0mm, comprim. =3m | kg | 160 | 7.92 | 1267.2 | 1584
|  | ESTACA -BROCA DE 3 M (18X) |  |  |  |  | 0
98229 | 1.3 | 98229 ESTACA BROCA DE CONCRETO, DIÃMETRO DE 25 CM, PROFUNDIDADE DE ATÉ 3 M, M CR 65,93 | m | 54 | 65.93 | 3560.22 | 4450.275
| 1.4 | armação da broca: 4 f . 8,0mm, comprim. =3m | kg | 96 | 7.92 | 760.32 | 950.4
|  | VIGA TIRANTE + BLOCO SUPERIOR 18 X (20X30) X 2,5M |  |  |  |  | 0
90996 | 1.5 | FORMA: =18 X (0,3*2,5 X 1,6)= 22,5m²: FORMAS MANUSEÁVEIS PARA PAREDES DE CONCRETO MOLDADAS IN LOCO | m² | 35 | 12.6 | 441 | 551.25
92778 | 1.6 | ARMAÇÃO DE VIGA DE UMA ESTRUTURA CONVENCIONAL DE CONCRETO ARMADO | kg | 250 | 7.92 | 1980 | 2475
94964 | 1.7 | CONCRETO FCK = 20MPA, TRAÇO 1:2,7:3 (CIMENTO/ AREIA MÉDIA/ BRITA 1) | m³ | 2 | 281.51 | 563.02 | 703.775
|  | VIGA INFERIOR + VIGA INTERM. + VIGA SUPERIOR = 3X20x (0,2X0,3X28) = 3,6 M3 |  |  |  |  | 0
90996 | 1.8 | FORMA: =1,5 X 0,3*20 = 22,5m²: FORMAS MANUSEÁVEIS PARA PAREDES DE CONCRETO MOLDADAS IN LOCO | m² | 25 | 12.6 | 315 | 393.75
92778 | 1.9 | ARMAÇÃO DE VIGA DE UMA ESTRUTURA CONVENCIONAL DE CONCRETO ARMADO KG CR 7,92 | kg | 350 | 7.92 | 2772 | 3465
94964 | 1.10 | CONCRETO FCK = 20MPA, TRAÇO 1:2,7:3 (CIMENTO/ AREIA MÉDIA/ BRITA 1) - M3 CR 280,51 | m³ | 5 | 281.51 | 1407.55 | 1759.4375
| 2 | CORTE DO TALUDE E ESCAVAÇÕES, INCLUSIVE TRANSPORTE | [5 empty] | 359.9375
74154/001 |  | ESCAVACAO, CARGA E TRANSPORTE DE MATERIAL DE 1A CATEGORIA COM TRATOR SOBRE ESTEIRAS 347 HP E CACAMBA 6M3, DMT 50 A 200M
74154/001 | 2.1 | ESCAVAÇÃO TALUDE : H=1,70 ; BASE = 1,70; COMPRIMENTO = 28,0 M . Volume corte = 45 M³ | m³ | 45 | 4.43 | 199.35 | 249.1875
74154/001 | 2.2 | escavação entre estacas (0,3x2,0x28)m | m³ | 20 | 4.43 | 88.6 | 110.75
| 3 | PAREDE DE ALVENARIA - ARIMO | [5 empty] | 16426.5
72131 | 3.1 | 72131 ALVENARIA EM TIJOLO CERAMICO MACICO 5X10X20CM 1 VEZ (ESPESSURA 20CM), ASSENTADO COM ARGAMASSA TRACO 1:2:8 (CIMENTO, CAL E AREIA)M2 CR 114,04 | m² | 80 | 114.04 | 9123.2 | 11404
87879 | 3.2 | 87879 CHAPISCO APLICADO EM ALVENARIAS E ESTRUTURAS DE CONCRETO INTERNAS, COM COLHER DE PEDREIRO. ARGAMASSA TRAÇO 1:3 M2 CR 2,89 | m² | 100 | 2.89 | 289 | 361.25
87529 | 3.3 | MASSA ÚNICA, PARA RECEBIMENTO DE PINTURA, EM ARGAMASSA TRAÇO 1:2:8, ESPESSURA 2CM | m² | 100 | 23.77 | 2377 | 2971.25
PINTURA DO MURO
88483 | 3.4 | APLICAÇÃO DE FUNDO SELADOR LÁTEX PVA EM PAREDES, UMA DEMÃO. AF_06/2014 | m² | 100 | 2.67 | 267 | 333.75
88489 | 3.5 | APLICAÇÃO MANUAL DE PINTURA COM TINTA LÁTEX ACRÍLICA EM PAREDES, DUAS DEMÃOS. AF 06 -2014 | m² | 100 | 10.85 | 1085 | 1356.25
| 4 | ALAMBRADO | [5 empty] | 8100
alambrambrado de tela - 28x2 m = 54 m²
74244/001 ADAPTADO | 4.1 | ALAMBRADO PARA QUADRA POLIESPORTIVA, ESTRUTURADO POR TUBOS DE ACO GALV ANIZADO, COM COSTURA, DIN 2440, DIAMETRO 2", PINTADO ESMALTE COR BRANCO, COM TELA DE ARAME GALVANI ZADO, FIO 14 BWG E MALHA QUADRADA 5X5CM | m² | 54 | 120 | 6480 | 8100
| 5 | CALHA, CAIXA DE PASSAGEM, TAMPA - DE CONCRETO | [5 empty] | 1335.1875
87692 | 5.1 | CALHA ABERTA EM CONCRETO SIMPLES (e=3cm) - [LARGURA = 1,0M; ALTURA = 0,3M; COMPRIMENTO = 4,0M], INCLUSIVE REATERRO DE REGULARIZAÇÃO. Calha no solo, para água pluvial, ligando da calçada próximo à copa até a caixa de a.p. existente no alinhamento predial]. | m2 | 7 | 38.45 | 269.15 | 336.4375
CAIXA DE PASSAGEM (ÁGUA PLUVIAL) -[ RELOCAR CAIXA EXISTENTE]
| 97904 - adaptado | CAIXA ENTERRADA HIDRÁULICA RETANGULAR EM ALVENARIA COM TIJOLOS CERÂMICOS MACIÇOS, DIMENSÕES INTERNAS: 1X1X1M PARA ÁGUA PLUVIAL. AF_05/2 | un. | 1 | 700 | 700 | 875
74202/001 ADAPTADO | 5.2 | TAMPA DE CONCRETO ARMADO, DIM (1,2X1,2X0,05)M | m2 | 1.5 | 66 | 99 | 123.75
| 6 | TUBULAÇÃO DE ESGOTO | [5 empty] | 1810.5
TUBULAÇÃO DE ESGOTO EM PVC 100 mm, INCLUSIVE CONEXÕES E LIGAÇÕES
96523 | 6.1 | ESCAVAÇÃO, MONTAGEM, REATERRO (0,2 x 0,40 x 30)m = 2,4m³ | m³ | 2.4 | 76 | 182.4 | 228
89714 | 6.2 | TUBO PVC, SERIE NORMAL, ESGOTO PREDIAL, DN 100 MM, FORNECIDO E INSTALA M CR 42,20 | m | 30 | 42.2 | 1266 | 1582.5
| 7 | REATERRO | [5 empty] | 613.25
93382 | 7.1 | REATERRO MANUAL DE VALAS COM COMPACTAÇÃO MECANIZADA. AF_04/2016 | m³ | 20 | 24.53 | 490.6 | 613.25
|  | TOTAIS |  |  |  | 41916.31 | 52395.3875 | 52395.3875
REFERÊNCIA: TABELA SINAP
¦ LOCALIDADE : CURITIBA ¦
¦ VÍNCULO : TODOS REFERENCIAIS ¦
¦ DATA DE PREÇO : 01/03/2019 ¦
¦ DATA DE RT : 13/04/2019 ¦
¦ NÍVEL DE PREÇO : MEDIANO ¦
¦ ENCARGOS : DESONERADO