## ORÇAMENTO GLOBAL
|  |  | UNIVERSIDADE ESTADUAL DO NORTE DO PARANÁ | [7 empty] | Valores
|  |  | CNPJ: 08.885.100/0001-54 | [7 empty] | BDI | 26.02%
OBRA : REFORMA EM EDIFICAÇÕES DO PARQUE DE CULTURA, EXTENSÃO E INOVAÇÃO DA UENP
|  |  | Local: JACAREZINHO | [7 empty] | Total | 147247.1433
|  |  | Data do orçamento: AGOSTO/2021 | [7 empty] | Total c/BDI | 185560.85 | 185560.85
REFERÊNCIA DE PREÇOS : SINAPI_Custo_Ref_Composicoes_Analitico_PR_202106_Desonerado - DATA REFERENCIA TECNICA: 14/07/2021
Resp. Técnico: Eng. Felipe Scala Frâncica CREA SP 50699006-57
ITEM | RESUMO | CÓDIGO | DESCRIÇÃO DOS SERVIÇOS | UN | QTD | UNITÁRIO (SEM BDI) |  |  | TOTAL (Valores sem BDI) |  |  | VALOR TOTAL C/ BDI
[6 empty] | MATERIAL + EQ | MÃO DE OBRA | TOTAL | MATERIAL | MÃO DE OBRA | TOTAL
1 |  |  | PORTAL DA ENTRADA | [5 empty] | 4394.1309 | 1154.7114 | 5548.8423 | 6992.65 | 6992.65
1.1 | PINTURA DA FAIXA VERDE - FUNDO SELADOR | 88485 | APLICAÇÃO DE FUNDO SELADOR ACRÍLICO EM PAREDES, UMA DEMÃO. AF_06/2014 | m² | 12 | 1.58 | 0.91 | 2.49 | 18.96 | 10.92 | 29.88 | 37.65
1.2 | PINTURA DA FAIXA VERDE - TINTA ESMALTE | 102220 | PINTURA TINTA DE ACABAMENTO (PIGMENTADA) ESMALTE SINTÉTICO BRILHANTE EM MADEIRA, 2 DEMÃOS. AF_01/2021 | m² | 12 | 6.05 | 7.11 | 13.16 | 72.6 | 85.32 | 157.92 | 199.01
1.3 | LETREIRO UENP EM CONCRETO | COMP.12 | LETREIRO "UENP" EM CONCRETO ARMADO, FORNECIMENTO E INSTALAÇÃO, INCLUSIVE FIXAÇÃO | un | 1 | 4302.5709 | 1058.4714 | 5361.0423 | 4302.5709 | 1058.4714 | 5361.0423 | 6755.99
2 |  |  | PRÉDIO PRINCIPAL
2.1 |  |  | HALL DE ACESSO | [5 empty] | 3872.6101 | 2378.7498 | 6251.3599 | 7877.97 | 7877.97
2.1.1 | GUARDA-CORPO - ESCADA DE ACESSO | 99839 | GUARDA-CORPO DE AÇO GALVANIZADO DE 1,10M DE ALTURA, MONTANTES TUBULARES DE 1.1/2 ESPAÇADOS DE 1,20M, TRAVESSA SUPERIOR DE 2, GRADIL FORMADO POR BARRAS CHATAS EM FERRO DE 32X4,8MM, FIXADO COM CHUMBADOR MECÂNICO. AF_04/2019_P | m | 7.5 | 335.2 | 173.5 | 508.7 | 2514 | 1301.25 | 3815.25 | 4807.98
2.1.2 | PINTURA - GUARDA - CORPO | 100725 | PINTURA COM TINTA ALQUÍDICA DE FUNDO E ACABAMENTO (ESMALTE SINTÉTICO GRAFITE) PULVERIZADA SOBRE SUPERFÍCIES METÁLICAS (EXCETO PERFIL) EXECUTADO EM OBRA (POR DEMÃO). AF_01/2020 | m² | 15 | 10.48 | 9.82 | 20.3 | 157.2 | 147.3 | 304.5 | 383.73
2.1.3 | CORRIMÃO - ESCADA DE ACESSO | 99857 | CORRIMÃO SIMPLES, DIÂMETRO EXTERNO = 1 1/2", EM ALUMÍNIO. AF_04/2019_P | m | 16.2 | 40.77 | 39.94 | 80.71 | 660.474 | 647.028 | 1307.502 | 1647.71
2.1.4 | PINTURA DA PORTA DE ACESSO - LIXAMENTO | 102193 (ADAPTADO) | (ADAPTADO PARA PORTA DE METÁLICA) LIXAMENTO DE MADEIRA PARA APLICAÇÃO DE FUNDO OU PINTURA. AF_01/2021 | m² | 7 | 0.67 | 1.03 | 1.7 | 4.69 | 7.21 | 11.9 | 15
2.1.5 | PINTURA DA PORTA DE ACESSO - FUNDO E PINTURA | 100725 | PINTURA COM TINTA ALQUÍDICA DE FUNDO E ACABAMENTO (ESMALTE SINTÉTICO GRAFITE) PULVERIZADA SOBRE SUPERFÍCIES METÁLICAS (EXCETO PERFIL) EXECUTADO EM OBRA (POR DEMÃO). AF_01/2020 | m² | 7 | 10.48 | 9.82 | 20.3 | 73.36 | 68.74 | 142.1 | 179.07
2.1.6 | MASSA PARA FECHAMENTO DE BURACOS | 87529 | MASSA ÚNICA, PARA RECEBIMENTO DE PINTURA, EM ARGAMASSA TRAÇO 1:2:8, PREPARO MECÂNICO COM BETONEIRA 400L, APLICADA MANUALMENTE EM FACES INTERNAS DE PAREDES, ESPESSURA DE 20MM, COM EXECUÇÃO DE TALISCAS. AF_06/2014 | m² | 0.2 | 14.97 | 13.39 | 28.36 | 2.994 | 2.678 | 5.672 | 7.15
2.1.7 | PINTURA INTERNA - FUNDO SELADOR | 88485 | APLICAÇÃO DE FUNDO SELADOR ACRÍLICO EM PAREDES, UMA DEMÃO. AF_06/2014 | m² | 36.6 | 1.58 | 0.91 | 2.49 | 57.828 | 33.306 | 91.134 | 114.85
2.1.8 | PINTURA INTERNA | 88489 | APLICAÇÃO MANUAL DE PINTURA COM TINTA LÁTEX ACRÍLICA EM PAREDES, DUAS DEMÃOS. AF_06/2014 | m² | 36.6 | 9.38 | 4.4 | 13.78 | 343.308 | 161.04 | 504.348 | 635.58
2.1.9 | LUMINÁRIAS | COMP. 01 | LUMINÁRIA TIPO CALHA, DE SOBREPOR, COM 2 LÂMPADAS TUBULARES LED DE 18 W - FORNECIMENTO E INSTALAÇÃO. | un | 1 | 58.7561 | 10.1978 | 68.9539 | 58.7561 | 10.1978 | 68.9539 | 86.9
2.2 |  |  | SALA 01 | [5 empty] | 953.7602 | 425.5486 | 1379.3088 | 1738.2 | 1738.2
2.2.1 | PINTURA INTERNA - FUNDO SELADOR | 88485 | APLICAÇÃO DE FUNDO SELADOR ACRÍLICO EM PAREDES, UMA DEMÃO. AF_06/2014 | m² | 76.3 | 1.58 | 0.91 | 2.49 | 120.554 | 69.433 | 189.987 | 239.42
2.2.2 | PINTURA INTERNA | 88489 | APLICAÇÃO MANUAL DE PINTURA COM TINTA LÁTEX ACRÍLICA EM PAREDES, DUAS DEMÃOS. AF_06/2014 | m² | 76.3 | 9.38 | 4.4 | 13.78 | 715.694 | 335.72 | 1051.414 | 1324.99
2.2.3 | LUMINÁRIAS | COMP. 01 | LUMINÁRIA TIPO CALHA, DE SOBREPOR, COM 2 LÂMPADAS TUBULARES LED DE 18 W - FORNECIMENTO E INSTALAÇÃO. | un | 2 | 58.7561 | 10.1978 | 68.9539 | 117.5122 | 20.3956 | 137.9078 | 173.79
2.3 |  |  | ADMINISTRAÇÃO | [5 empty] | 588.1241 | 266.6708 | 854.7949 | 1077.22 | 1077.22
2.3.1 | PINTURA INTERNA - FUNDO SELADOR | 88485 | APLICAÇÃO DE FUNDO SELADOR ACRÍLICO EM PAREDES, UMA DEMÃO. AF_06/2014 | m² | 48.3 | 1.58 | 0.91 | 2.49 | 76.314 | 43.953 | 120.267 | 151.56
2.3.2 | PINTURA INTERNA | 88489 | APLICAÇÃO MANUAL DE PINTURA COM TINTA LÁTEX ACRÍLICA EM PAREDES, DUAS DEMÃOS. AF_06/2014 | m² | 48.3 | 9.38 | 4.4 | 13.78 | 453.054 | 212.52 | 665.574 | 838.76
2.3.3 | LUMINÁRIAS | COMP. 01 | LUMINÁRIA TIPO CALHA, DE SOBREPOR, COM 2 LÂMPADAS TUBULARES LED DE 18 W - FORNECIMENTO E INSTALAÇÃO. | un | 1 | 58.7561 | 10.1978 | 68.9539 | 58.7561 | 10.1978 | 68.9539 | 86.9
2.4 |  |  | SALA 02 / ARQUIVOS 01 e 02 / CIRCULAÇÃO DE ACESSO | [5 empty] | 2093.9114 | 953.5452 | 3047.4566 | 3840.4 | 3840.4
2.4.1 | PINTURA INTERNA - FUNDO SELADOR | 88485 | APLICAÇÃO DE FUNDO SELADOR ACRÍLICO EM PAREDES, UMA DEMÃO. AF_06/2014 | m² | 160 | 1.58 | 0.91 | 2.49 | 252.8 | 145.6 | 398.4 | 502.06
2.4.2 | PINTURA INTERNA | 88489 | APLICAÇÃO MANUAL DE PINTURA COM TINTA LÁTEX ACRÍLICA EM PAREDES, DUAS DEMÃOS. AF_06/2014 | m² | 160 | 9.38 | 4.4 | 13.78 | 1500.8 | 704 | 2204.8 | 2778.49
2.4.3 | PINTURA DO TETO - FUNDO SELADOR | 88484 | APLICAÇÃO DE FUNDO SELADOR ACRÍLICO EM TETO, UMA DEMÃO. AF_06/2014 | m² | 9.1 | 1.68 | 1.21 | 2.89 | 15.288 | 11.011 | 26.299 | 33.14
2.4.4 | PINTURA DO TETO | 88488 | APLICAÇÃO MANUAL DE PINTURA COM TINTA LÁTEX ACRÍLICA EM TETO, DUAS DEMÃOS. AF_06/2014 | m² | 9.1 | 9.89 | 5.73 | 15.62 | 89.999 | 52.143 | 142.142 | 179.13
2.4.5 | LUMINÁRIAS | COMP. 01 | LUMINÁRIA TIPO CALHA, DE SOBREPOR, COM 2 LÂMPADAS TUBULARES LED DE 18 W - FORNECIMENTO E INSTALAÇÃO. | un | 4 | 58.7561 | 10.1978 | 68.9539 | 235.0244 | 40.7912 | 275.8156 | 347.58
2.5 |  |  | LABORATÓRIOS 01 | [5 empty] | 3766.9207 | 2484.4921 | 6251.4128 | 7878.05 | 7878.05
2.5.1 | REMOÇÃO DE PORTAS - COM APROVEITAMENTO | 97644 | REMOÇÃO DE PORTAS, DE FORMA MANUAL, SEM REAPROVEITAMENTO. AF_12/2017 | m² | 4.75 | 2.18 | 5.91 | 8.09 | 10.355 | 28.0725 | 38.4275 | 48.43
2.5.2 | DEMOLIÇÃO DE PAREDES DE ALVENARIA | 97622 | DEMOLIÇÃO DE ALVENARIA DE BLOCO FURADO, DE FORMA MANUAL, SEM REAPROVEITAMENTO. AF_12/2017 | m³ | 3 | 14.46 | 34.98 | 49.44 | 43.38 | 104.94 | 148.32 | 186.91
2.5.3 | DEMOLIÇÃO DE REVESTIMENTO CERÂMICO - PISO | 97634 | DEMOLIÇÃO DE REVESTIMENTO CERÂMICO, DE FORMA MECANIZADA COM MARTELETE, SEM REAPROVEITAMENTO. AF_12/2017 | m² | 7.15 | 3.06 | 7.75 | 10.81 | 21.879 | 55.4125 | 77.2915 | 97.4
2.5.4 | DEMOLIÇÃO DE REVESTIMENTO CERÂMICO - PAREDE | 97634 | DEMOLIÇÃO DE REVESTIMENTO CERÂMICO, DE FORMA MECANIZADA COM MARTELETE, SEM REAPROVEITAMENTO. AF_12/2017 | m² | 27.7 | 3.06 | 7.75 | 10.81 | 84.762 | 214.675 | 299.437 | 377.35
2.5.5 | RASGO PAREDE REMOÇÃO TUBULAÇÕES | 90443 | RASGO EM ALVENARIA PARA RAMAIS/ DISTRIBUIÇÃO COM DIAMETROS MENORES OU IGUAIS A 40 MM. AF_05/2015 | m | 6 | 2.71 | 9.36 | 12.07 | 16.26 | 56.16 | 72.42 | 91.26
2.5.6 | REMOÇÃO DE TUBULAÇÕES - HIDRÁULICA E ESGOTO | 97662 | REMOÇÃO DE TUBULAÇÕES (TUBOS E CONEXÕES) DE ÁGUA FRIA, DE FORMA MANUAL, SEM REAPROVEITAMENTO. AF_12/2017 | m | 15 | 0.08 | 0.35 | 0.43 | 1.2 | 5.25 | 6.45 | 8.13
2.5.7 | ISOLAMENTO DO ESGOTO | 89575 ADAP | [ ADAPTADO PARA CAP ] LUVA, PVC, SOLDÁVEL, DN 50MM, INSTALADO EM PRUMADA DE ÁGUA - FORNECIMENTO E INSTALAÇÃO. AF_12/2014 | un | 1 | 8.5 | 2.29 | 10.79 | 8.5 | 2.29 | 10.79 | 13.6
2.5.8 | ISOLAMENTO DA ÁGUA FRIA (ACIMA FORRO) | 89528 ADAP | [ ADAPTADO PARA CAP ]LUVA, PVC, SOLDÁVEL, DN 25MM, INSTALADO EM PRUMADA DE ÁGUA - FORNECIMENTO E INSTALAÇÃO. AF_12/2014 | un | 2 | 2.3 | 1.27 | 3.57 | 4.6 | 2.54 | 7.14 | 9
2.5.9 | RECOMPOSIÇÃO SUPERFÍCIE ONDE HOUVE REMOÇÃO | 90466 | CHUMBAMENTO LINEAR EM ALVENARIA PARA RAMAIS/DISTRIBUIÇÃO COM DIÂMETROS MENORES OU IGUAIS A 40 MM. AF_05/2015 | m | 6 | 3.51 | 8.41 | 11.92 | 21.06 | 50.46 | 71.52 | 90.13
2.5.10 | REMOÇÃO DO FORRO EM PVC | 97640 | REMOÇÃO DE FORROS DE DRYWALL, PVC E FIBROMINERAL, DE FORMA MANUAL, SEM REAPROVEITAMENTO. AF_12/2017 | m² | 6.5 | 0.37 | 1.15 | 1.52 | 2.405 | 7.475 | 9.88 | 12.45
2.5.11 | REMOÇÃO DO FLUXO LAMINAR | COMP.04 | REMOÇÃO DE EQUIPAMENTO FIXO | un | 1 | 17.15 | 45.16 | 62.31 | 17.15 | 45.16 | 62.31 | 78.52
2.5.12 | DEMOLIÇÃO DE BANCADA | 97628 | DEMOLIÇÃO DE LAJES, DE FORMA MANUAL, SEM REAPROVEITAMENTO. AF_12/2017 | m³ | 0.2 | 71.65 | 172.72 | 244.37 | 14.33 | 34.544 | 48.874 | 61.59
2.5.13 | FECHAMENTO DE PASSAGEM - COM ALVENARIA | 87501 | ALVENARIA DE VEDAÇÃO DE BLOCOS CERÂMICOS FURADOS NA HORIZONTAL DE 14X9X19CM (ESPESSURA 14CM, BLOCO DEITADO) DE PAREDES COM ÁREA LÍQUIDA MENOR QUE 6M² SEM VÃOS E ARGAMASSA DE ASSENTAMENTO COM PREPARO EM BETONEIRA. AF_06/2014 | m² | 4.1 | 74.99 | 76.83 | 151.82 | 307.459 | 315.003 | 622.462 | 784.43
2.5.14 | FECHAMENTO DE PASSAGEM - COM ALVENARIA (CHAPISCO) | 87879 | CHAPISCO APLICADO EM ALVENARIAS E ESTRUTURAS DE CONCRETO INTERNAS, COM COLHER DE PEDREIRO. ARGAMASSA TRAÇO 1:3 COM PREPARO EM BETONEIRA 400L. AF_06/2014 | m² | 4.3 | 1.76 | 1.67 | 3.43 | 7.568 | 7.181 | 14.749 | 18.59
2.5.15 | FECHAMENTO DE PASSAGEM - COM ALVENARIA (REBOCO) | 87529 | MASSA ÚNICA, PARA RECEBIMENTO DE PINTURA, EM ARGAMASSA TRAÇO 1:2:8, PREPARO MECÂNICO COM BETONEIRA 400L, APLICADA MANUALMENTE EM FACES INTERNAS DE PAREDES, ESPESSURA DE 20MM, COM EXECUÇÃO DE TALISCAS. AF_06/2014 | m² | 4.3 | 14.97 | 13.39 | 28.36 | 64.371 | 57.577 | 121.948 | 153.68
2.5.16 | FECHAMENTO DE PASSAGEM - COM ALVENARIA (MASSA CORRIDA) | 88495 | APLICAÇÃO E LIXAMENTO DE MASSA LÁTEX EM PAREDES, UMA DEMÃO. AF_06/2014 | m² | 4.3 | 5.26 | 5.52 | 10.78 | 22.618 | 23.736 | 46.354 | 58.42
2.5.17 | REGULARIZAÇÃO DO PISO - ÁREA DA FRENTE | 87299 | ARGAMASSA TRAÇO 1:3 (EM VOLUME DE CIMENTO E AREIA MÉDIA ÚMIDA) PARA CONTRAPISO, PREPARO MECÂNICO COM BETONEIRA 600 L. AF_08/2019 | m³ | 0.25 | 267.07 | 55.49 | 322.56 | 66.7675 | 13.8725 | 80.64 | 101.62
2.5.18 | REVESTIMENTO CERÂMICO - PISO | 87251 | REVESTIMENTO CERÂMICO PARA PISO COM PLACAS TIPO ESMALTADA EXTRA DE DIMENSÕES 45X45 CM APLICADA EM AMBIENTES DE ÁREA MAIOR QUE 10 M2. AF_06/2014 | m² | 23.8 | 32.46 | 6.81 | 39.27 | 772.548 | 162.078 | 934.626 | 1177.82
2.5.19 | REGULARIZAÇÃO DA PAREDE - CHAPISCO | 87879 | CHAPISCO APLICADO EM ALVENARIAS E ESTRUTURAS DE CONCRETO INTERNAS, COM COLHER DE PEDREIRO. ARGAMASSA TRAÇO 1:3 COM PREPARO EM BETONEIRA 400L. AF_06/2014 | m² | 27.5 | 1.76 | 1.67 | 3.43 | 48.4 | 45.925 | 94.325 | 118.87
2.5.20 | REGULARIZAÇÃO DA PAREDE - MASSA ÚNICA | 87529 | MASSA ÚNICA, PARA RECEBIMENTO DE PINTURA, EM ARGAMASSA TRAÇO 1:2:8, PREPARO MECÂNICO COM BETONEIRA 400L, APLICADA MANUALMENTE EM FACES INTERNAS DE PAREDES, ESPESSURA DE 20MM, COM EXECUÇÃO DE TALISCAS. AF_06/2014 | m² | 27.7 | 14.97 | 13.39 | 28.36 | 414.669 | 370.903 | 785.572 | 989.98
2.5.21 | REGULARIZAÇÃO DA PAREDE (MASSA CORRIDA) - EXCETO ÁREA DO RODAPÉ | 88495 | APLICAÇÃO E LIXAMENTO DE MASSA LÁTEX EM PAREDES, UMA DEMÃO. AF_06/2014 | m² | 25 | 5.26 | 5.52 | 10.78 | 131.5 | 138 | 269.5 | 339.62
2.5.22 | RODAPÉ CERÂMICO | 88649 | RODAPÉ CERÂMICO DE 7CM DE ALTURA COM PLACAS TIPO ESMALTADA EXTRA DE DIMENSÕES 45X45CM. AF_06/2014 | m | 22.7 | 4.89 | 1.78 | 6.67 | 111.003 | 40.406 | 151.409 | 190.81
2.5.23 | SOLEIRA - PORTA DE ENTRADA | 98689 | SOLEIRA EM GRANITO, LARGURA 15 CM, ESPESSURA 2,0 CM. AF_09/2020 | m | 0.8 | 63.84 | 15.95 | 79.79 | 51.072 | 12.76 | 63.832 | 80.44
2.5.24 | PINTURA INTERNA - FUNDO SELADOR (PAREDES) | 88485 | APLICAÇÃO DE FUNDO SELADOR ACRÍLICO EM PAREDES, UMA DEMÃO. AF_06/2014 | m² | 56.6 | 1.58 | 0.91 | 2.49 | 89.428 | 51.506 | 140.934 | 177.61
2.5.25 | PINTURA INTERNA - PAREDES | 88489 | APLICAÇÃO MANUAL DE PINTURA COM TINTA LÁTEX ACRÍLICA EM PAREDES, DUAS DEMÃOS. AF_06/2014 | m² | 56.6 | 9.38 | 4.4 | 13.78 | 530.908 | 249.04 | 779.948 | 982.89
2.5.26 | PINTURA INTERNA - FUNDO SELADOR (TETO) | 88484 | APLICAÇÃO DE FUNDO SELADOR ACRÍLICO EM TETO, UMA DEMÃO. AF_06/2014 | m² | 16.3 | 1.68 | 1.21 | 2.89 | 27.384 | 19.723 | 47.107 | 59.36
2.5.27 | PINTURA INTERNA - TETO | 88488 | APLICAÇÃO MANUAL DE PINTURA COM TINTA LÁTEX ACRÍLICA EM TETO, DUAS DEMÃOS. AF_06/2014 | m² | 16.3 | 9.89 | 5.73 | 15.62 | 161.207 | 93.399 | 254.606 | 320.85
2.5.28 | FORRO EM DRYWALL | 96110 | FORRO EM DRYWALL, PARA AMBIENTES RESIDENCIAIS, INCLUSIVE ESTRUTURA DE FIXAÇÃO. AF_05/2017_P | m² | 7.2 | 45.99 | 14.02 | 60.01 | 331.128 | 100.944 | 432.072 | 544.5
2.6.22 | FORRO EM DRYWALL | 88494 | APLICAÇÃO E LIXAMENTO DE MASSA LÁTEX EM TETO, UMA DEMÃO. AF_06/2014 | m² | 7.2 | 7.68 | 11.86 | 19.54 | 55.296 | 85.392 | 140.688 | 177.3
2.6.22 | FORRO EM DRYWALL | 88488 | APLICAÇÃO MANUAL DE PINTURA COM TINTA LÁTEX ACRÍLICA EM TETO, DUAS DEMÃOS. AF_06/2014 | m² | 7.2 | 9.89 | 5.73 | 15.62 | 71.208 | 41.256 | 112.464 | 141.73
2.5.29 | FORRO - ACABAMENTO | 96121 | ACABAMENTOS PARA FORRO (RODA-FORRO EM PERFIL METÁLICO E PLÁSTICO). AF_05/2017 | m | 11.1 | 8.53 | 2.56 | 11.09 | 94.683 | 28.416 | 123.099 | 155.13
2.5.30 | ELÉTRICA - CAIXA PVC SOBREPOR | 43097 INS | CAIXA DE PASSAGEM ELETRICA DE PAREDE, DE SOBREPOR, EM TERMOPLASTICO / PVC, COM TAMPA APARAFUSADA, DIMENSOES, 150 X 150 X *100* MM | un | 1 | 44.31 | 0 | 44.31 | 44.31 | 0 | 44.31 | 55.84
2.5.31 | LUMINÁRIAS | COMP. 01 | LUMINÁRIA TIPO CALHA, DE SOBREPOR, COM 2 LÂMPADAS TUBULARES LED DE 18 W - FORNECIMENTO E INSTALAÇÃO. | un | 2 | 58.7561 | 10.1978 | 68.9539 | 117.5122 | 20.3956 | 137.9078 | 173.79
2.6 |  |  | LABORATÓRIOS 02 e SALA 03 | [5 empty] | 8848.4176 | 5076.4014 | 13924.819 | 17548.05 | 17548.05
2.6.1 | DEMOLIÇÃO DE PAREDES DE ALVENARIA | 97622 | DEMOLIÇÃO DE ALVENARIA DE BLOCO FURADO, DE FORMA MANUAL, SEM REAPROVEITAMENTO. AF_12/2017 | m³ | 3 | 14.46 | 34.98 | 49.44 | 43.38 | 104.94 | 148.32 | 186.91
2.6.2 | DEMOLIÇÃO DE REVESTIMENTO CERÂMICO - PISO | 97634 | DEMOLIÇÃO DE REVESTIMENTO CERÂMICO, DE FORMA MECANIZADA COM MARTELETE, SEM REAPROVEITAMENTO. AF_12/2017 | m² | 24.3 | 3.06 | 7.75 | 10.81 | 74.358 | 188.325 | 262.683 | 331.03
2.6.3 | DEMOLIÇÃO DE REVESTIMENTO CERÂMICO - PAREDE | 97634 | DEMOLIÇÃO DE REVESTIMENTO CERÂMICO, DE FORMA MECANIZADA COM MARTELETE, SEM REAPROVEITAMENTO. AF_12/2017 | m³ | 77.5 | 3.06 | 7.75 | 10.81 | 237.15 | 600.625 | 837.775 | 1055.76
2.6.5 | REMOÇÃO DO TACO | 97643 | REMOÇÃO DE PISO DE MADEIRA (ASSOALHO E BARROTE), DE FORMA MANUAL, SEM REAPROVEITAMENTO. AF_12/2017 | m² | 24.45 | 5.86 | 15.64 | 21.5 | 143.277 | 382.398 | 525.675 | 662.46
2.6.6 | REMOÇÃO DO FORRO | 97640 | REMOÇÃO DE FORROS DE DRYWALL, PVC E FIBROMINERAL, DE FORMA MANUAL, SEM REAPROVEITAMENTO. AF_12/2017 | m³ | 98 | 0.37 | 1.15 | 1.52 | 36.26 | 112.7 | 148.96 | 187.72
2.6.7 | RASGO PAREDE REMOÇÃO TUBULAÇÕES | 90443 | RASGO EM ALVENARIA PARA RAMAIS/ DISTRIBUIÇÃO COM DIAMETROS MENORES OU IGUAIS A 40 MM. AF_05/2015 | m | 6 | 2.71 | 9.36 | 12.07 | 16.26 | 56.16 | 72.42 | 91.26
2.6.8 | REMOÇÃO DE TUBULAÇÕES - HIDRÁULICA E ESGOTO | 97662 | REMOÇÃO DE TUBULAÇÕES (TUBOS E CONEXÕES) DE ÁGUA FRIA, DE FORMA MANUAL, SEM REAPROVEITAMENTO. AF_12/2017 | m | 15 | 0.08 | 0.35 | 0.43 | 1.2 | 5.25 | 6.45 | 8.13
2.6.9 | VEDAÇÃO DE JANELAS COM PLACA DE DRYWALL | 96370 | PAREDE COM PLACAS DE GESSO ACARTONADO (DRYWALL), PARA USO INTERNO, COM UMA FACE SIMPLES E ESTRUTURA METÁLICA COM GUIAS SIMPLES, SEM VÃOS. AF_06/2017_P | m² | 7.1 | 45.76 | 7.55 | 53.31 | 324.896 | 53.605 | 378.501 | 476.99
2.6.10 | VEDAÇÃO DE PORTA COM PLACA DE DRYWALL | 96370 | PAREDE COM PLACAS DE GESSO ACARTONADO (DRYWALL), PARA USO INTERNO, COM UMA FACE SIMPLES E ESTRUTURA METÁLICA COM GUIAS SIMPLES, SEM VÃOS. AF_06/2017_P | m² | 3 | 45.76 | 7.55 | 53.31 | 137.28 | 22.65 | 159.93 | 201.54
2.6.11 | APLICAÇÃO DE MASSA PARA REGULARIZAÇÃO - PAREDE X DRYWALL | 88495 | APLICAÇÃO E LIXAMENTO DE MASSA LÁTEX EM PAREDES, UMA DEMÃO. AF_06/2014 | m² | 10.1 | 5.26 | 5.52 | 10.78 | 53.126 | 55.752 | 108.878 | 137.21
2.6.12 | ISOLAMENTO DO ESGOTO | 1200 | CAP PVC, SOLDAVEL, DN 100 MM, SERIE NORMAL, PARA ESGOTO PREDIAL | un | 2 | 8.76 | 0 | 8.76 | 17.52 | 0 | 17.52 | 22.08
2.6.13 | ISOLAMENTO DA ÁGUA FRIA (ACIMA FORRO) | 1202 | CAP PVC, ROSCAVEL, 1", PARA AGUA FRIA PREDIAL | un | 1 | 4.38 | 0 | 4.38 | 4.38 | 0 | 4.38 | 5.52
2.6.14 | RECOMPOSIÇÃO SUPERFÍCIE ONDE HOUVE REMOÇÃO | 90466 | CHUMBAMENTO LINEAR EM ALVENARIA PARA RAMAIS/DISTRIBUIÇÃO COM DIÂMETROS MENORES OU IGUAIS A 40 MM. AF_05/2015 | m | 6 | 3.51 | 8.41 | 11.92 | 21.06 | 50.46 | 71.52 | 90.13
2.6.15 | DEMOLIÇÃO DE BANCADA | 97628 | DEMOLIÇÃO DE LAJES, DE FORMA MANUAL, SEM REAPROVEITAMENTO. AF_12/2017 | m³ | 0.23 | 71.65 | 172.72 | 244.37 | 16.4795 | 39.7256 | 56.2051 | 70.83
2.6.16 | REMOÇÃO DE ARMÁRIO | 97644 (ADAPTADO) | (ADAPTADO PARA REMOÇÃO DE ARMÁRIO MADEIRA) REMOÇÃO DE PORTAS, DE FORMA MANUAL, SEM REAPROVEITAMENTO. AF_12/2017 | m² | 5 | 2.18 | 5.91 | 8.09 | 10.9 | 29.55 | 40.45 | 50.98
2.6.17 | REMOÇÃO DE BANCADA - PLÁSTICO | COMP.04 | REMOÇÃO DE EQUIPAMENTO FIXO | un | 1 | 17.15 | 45.16 | 62.31 | 17.15 | 45.16 | 62.31 | 78.52
2.6.18 | REMOÇÃO DE PRATELEIRAS | 97637 | REMOÇÃO DE TAPUME/ CHAPAS METÁLICAS E DE MADEIRA, DE FORMA MANUAL, SEM REAPROVEITAMENTO. AF_12/2017 | m² | 27 | 0.61 | 1.81 | 2.42 | 16.47 | 48.87 | 65.34 | 82.34
2.6.19 | REGULARIZAÇÃO DE PISO (E=2CM) | 87299 | ARGAMASSA TRAÇO 1:3 (EM VOLUME DE CIMENTO E AREIA MÉDIA ÚMIDA) PARA CONTRAPISO, PREPARO MECÂNICO COM BETONEIRA 600 L. AF_08/2019 | m³ | 1 | 267.07 | 55.49 | 322.56 | 267.07 | 55.49 | 322.56 | 406.49
2.6.20 | REVESTIMENTO CERÂMICO - PISO | 87251 | REVESTIMENTO CERÂMICO PARA PISO COM PLACAS TIPO ESMALTADA EXTRA DE DIMENSÕES 45X45 CM APLICADA EM AMBIENTES DE ÁREA MAIOR QUE 10 M2. AF_06/2014 | m² | 50 | 32.46 | 6.81 | 39.27 | 1623 | 340.5 | 1963.5 | 2474.4
2.6.21 | RODAPÉ CERÂMICO | 88649 | RODAPÉ CERÂMICO DE 7CM DE ALTURA COM PLACAS TIPO ESMALTADA EXTRA DE DIMENSÕES 45X45CM. AF_06/2014 | m | 31 | 4.89 | 1.78 | 6.67 | 151.59 | 55.18 | 206.77 | 260.57
2.6.22 | SOLEIRA | 98689 | SOLEIRA EM GRANITO, LARGURA 15 CM, ESPESSURA 2,0 CM. AF_09/2020 | m | 3 | 63.84 | 15.95 | 79.79 | 191.52 | 47.85 | 239.37 | 301.65
2.6.22 | FORRO EM DRYWALL | 96110 | FORRO EM DRYWALL, PARA AMBIENTES RESIDENCIAIS, INCLUSIVE ESTRUTURA DE FIXAÇÃO. AF_05/2017_P | m² | 50 | 45.99 | 14.02 | 60.01 | 2299.5 | 701 | 3000.5 | 3781.23
2.6.22 | FORRO EM DRYWALL | 88494 | APLICAÇÃO E LIXAMENTO DE MASSA LÁTEX EM TETO, UMA DEMÃO. AF_06/2014 | m² | 50 | 7.68 | 11.86 | 19.54 | 384 | 593 | 977 | 1231.22
2.6.22 | FORRO EM DRYWALL | 88488 | APLICAÇÃO MANUAL DE PINTURA COM TINTA LÁTEX ACRÍLICA EM TETO, DUAS DEMÃOS. AF_06/2014 | m² | 50 | 9.89 | 5.73 | 15.62 | 494.5 | 286.5 | 781 | 984.22
2.5.29 | FORRO - ACABAMENTO | 96121 | ACABAMENTOS PARA FORRO (RODA-FORRO EM PERFIL METÁLICO E PLÁSTICO). AF_05/2017 | m | 41.65 | 8.53 | 2.56 | 11.09 | 355.2745 | 106.624 | 461.8985 | 582.08
2.6.27 | REGULARIZAÇÃO DA PAREDE (ONDE REMOVEU O REV. CERÂMICO E REQUADRO DA ABERTURA | 87879 | CHAPISCO APLICADO EM ALVENARIAS E ESTRUTURAS DE CONCRETO INTERNAS, COM COLHER DE PEDREIRO. ARGAMASSA TRAÇO 1:3 COM PREPARO EM BETONEIRA 400L. AF_06/2014 | m² | 28 | 1.76 | 1.67 | 3.43 | 49.28 | 46.76 | 96.04 | 121.03
2.6.28 | REGULARIZAÇÃO DA PAREDE (ONDE REMOVEU O REV. CERÂMICO E REQUADRO DA ABERTURA | 87529 | MASSA ÚNICA, PARA RECEBIMENTO DE PINTURA, EM ARGAMASSA TRAÇO 1:2:8, PREPARO MECÂNICO COM BETONEIRA 400L, APLICADA MANUALMENTE EM FACES INTERNAS DE PAREDES, ESPESSURA DE 20MM, COM EXECUÇÃO DE TALISCAS. AF_06/2014 | m² | 28 | 14.97 | 13.39 | 28.36 | 419.16 | 374.92 | 794.08 | 1000.7
2.6.29 | REGULARIZAÇÃO DA PAREDE (ONDE REMOVEU O REV. CERÂMICO E REQUADRO DA ABERTURA | 88495 | APLICAÇÃO E LIXAMENTO DE MASSA LÁTEX EM PAREDES, UMA DEMÃO. AF_06/2014 | m² | 28 | 5.26 | 5.52 | 10.78 | 147.28 | 154.56 | 301.84 | 380.38
2.6.30 | PINTURA INTERNA - FUNDO SELADOR (PAREDES) | 88485 | APLICAÇÃO DE FUNDO SELADOR ACRÍLICO EM PAREDES, UMA DEMÃO. AF_06/2014 | m² | 86 | 1.58 | 0.91 | 2.49 | 135.88 | 78.26 | 214.14 | 269.86
2.6.31 | PINTURA INTERNA - PAREDES | 88489 | APLICAÇÃO MANUAL DE PINTURA COM TINTA LÁTEX ACRÍLICA EM PAREDES, DUAS DEMÃOS. AF_06/2014 | m² | 86 | 9.38 | 4.4 | 13.78 | 806.68 | 378.4 | 1185.08 | 1493.44
2.5.31 | LUMINÁRIAS | COMP. 01 | LUMINÁRIA TIPO CALHA, DE SOBREPOR, COM 2 LÂMPADAS TUBULARES LED DE 18 W - FORNECIMENTO E INSTALAÇÃO. | un | 6 | 58.7561 | 10.1978 | 68.9539 | 352.5366 | 61.1868 | 413.7234 | 521.37
2.7 |  |  | LABORATÓRIO 03, APOIO E COPA | [5 empty] | 4922.2921 | 3425.3429 | 8347.635 | 10519.7 | 10519.7
2.7.1 | DEMOLIÇÃO DE TAMPOS EM GRANILITE - LAB. 03 E APOIO | 97628 | DEMOLIÇÃO DE LAJES, DE FORMA MANUAL, SEM REAPROVEITAMENTO. AF_12/2017 | m³ | 0.8 | 71.65 | 172.72 | 244.37 | 57.32 | 138.176 | 195.496 | 246.36
2.7.2 | REMOÇÃO DE PIA - LABORATÓRIO 03 | 97663 | REMOÇÃO DE LOUÇAS, DE FORMA MANUAL, SEM REAPROVEITAMENTO. AF_12/2017 | un | 1 | 2.85 | 7.87 | 10.72 | 2.85 | 7.87 | 10.72 | 13.51
2.7.3 | ISOLAMENTO DA HIDRÁULICA (ÁGUA FRIA) - PIA | 89528 (ADAPTADO) | (ADAPTADO PARA CAP) LUVA, PVC, SOLDÁVEL, DN 25MM, INSTALADO EM PRUMADA DE ÁGUA - FORNECIMENTO E INSTALAÇÃO. AF_12/2014 | un | 1 | 2.3 | 1.27 | 3.57 | 2.3 | 1.27 | 3.57 | 4.5
2.7.4 | ISOLAMENTO DA HIDRÁULICA (ESGOTO) - PIA | 89575 (ADAPTADO) | (ADAPTADO PARA CAP) LUVA, PVC, SOLDÁVEL, DN 50MM, INSTALADO EM PRUMADA DE ÁGUA - FORNECIMENTO E INSTALAÇÃO. AF_12/2014 | un | 1 | 8.5 | 2.29 | 10.79 | 8.5 | 2.29 | 10.79 | 13.6
2.7.5 | REMOÇÃO DE ARMÁRIOS DE MADEIRA - LABORATÓRIO 03 E APOIO | 97644 (ADAPTADO) | (ADAPTADO PARA REMOÇÃO DE ARMÁRIO) REMOÇÃO DE PORTAS, DE FORMA MANUAL, SEM REAPROVEITAMENTO. AF_12/2017 | m² | 13.8 | 2.18 | 5.91 | 8.09 | 30.084 | 81.558 | 111.642 | 140.69
2.7.6 | REMOÇÃO DE PORTA DE MADEIRA 0,8X2,1m (ENTRE COPA E CORREDOR) | 97644 | REMOÇÃO DE PORTAS, DE FORMA MANUAL, SEM REAPROVEITAMENTO. AF_12/2017 | m² | 1.68 | 2.18 | 5.91 | 8.09 | 3.6624 | 9.9288 | 13.5912 | 17.13
2.7.7 | VEDAÇÃO DE JANELAS (LABORATÓRIO 03) COM PLACA DE DRYWALL | 96370 | PAREDE COM PLACAS DE GESSO ACARTONADO (DRYWALL), PARA USO INTERNO, COM UMA FACE SIMPLES E ESTRUTURA METÁLICA COM GUIAS SIMPLES, SEM VÃOS. AF_06/2017_P | m² | 7.1 | 45.76 | 7.55 | 53.31 | 324.896 | 53.605 | 378.501 | 476.99
2.7.8 | APLICAÇÃO DE MASSA PARA REGULARIZAÇÃO - PAREDE X DRYWALL | 88495 | APLICAÇÃO E LIXAMENTO DE MASSA LÁTEX EM PAREDES, UMA DEMÃO. AF_06/2014 | m² | 4 | 5.26 | 5.52 | 10.78 | 21.04 | 22.08 | 43.12 | 54.34
2.7.9 | REMOÇÃO DE JANELA (ENTRE APOIO E COPA) | 97645 | REMOÇÃO DE JANELAS, DE FORMA MANUAL, SEM REAPROVEITAMENTO. AF_12/2017 | m² | 1.94 | 13.87 | 16.29 | 30.16 | 26.9078 | 31.6026 | 58.5104 | 73.73
2.7.10 | DEMOLIÇÃO DE ALVENARIA (ABAIXO DA JANELA ENTRE APOIO E COPA) | 97624 | DEMOLIÇÃO DE ALVENARIA DE TIJOLO MACIÇO, DE FORMA MANUAL, SEM REAPROVEITAMENTO. AF_12/2017 | m³ | 0.32 | 27.23 | 65.73 | 92.96 | 8.7136 | 21.0336 | 29.7472 | 37.49
2.7.11 | REQUADRO DA PASSAGEM (ENTRE APOIO E COPA) - CHAPISCO | 87879 | CHAPISCO APLICADO EM ALVENARIAS E ESTRUTURAS DE CONCRETO INTERNAS, COM COLHER DE PEDREIRO. ARGAMASSA TRAÇO 1:3 COM PREPARO EM BETONEIRA 400L. AF_06/2014 | m² | 1.2 | 1.76 | 1.67 | 3.43 | 2.112 | 2.004 | 4.116 | 5.19
2.7.12 | REQUADRO DA PASSAGEM (ENTRE APOIO E COPA) - MASSA ÚNICA | 89173 | (COMPOSIÇÃO REPRESENTATIVA) DO SERVIÇO DE EMBOÇO/MASSA ÚNICA, APLICADO MANUALMENTE, TRAÇO 1:2:8, EM BETONEIRA DE 400L, PAREDES INTERNAS, COM EXECUÇÃO DE TALISCAS, EDIFICAÇÃO HABITACIONAL UNIFAMILIAR (CASAS) E EDIFICAÇÃO PÚBLICA PADRÃO. AF_12/2014 | m² | 1.2 | 14.9 | 13.64 | 28.54 | 17.88 | 16.368 | 34.248 | 43.16
2.7.13 | REQUADRO DA PASSAGEM (ENTRE APOIO E COPA) - MASSA LÁTEX | 88495 | APLICAÇÃO E LIXAMENTO DE MASSA LÁTEX EM PAREDES, UMA DEMÃO. AF_06/2014 | m² | 1.2 | 5.26 | 5.52 | 10.78 | 6.312 | 6.624 | 12.936 | 16.3
2.7.14 | DEMOLIÇÃO DE REVESTIMENTO CERÂMICO - PISO DO LAB. 03 | 97633 | DEMOLIÇÃO DE REVESTIMENTO CERÂMICO, DE FORMA MANUAL, SEM REAPROVEITAMENTO. AF_12/2017 | m² | 38 | 5.51 | 14.31 | 19.82 | 209.38 | 543.78 | 753.16 | 949.13
2.7.15 | DEMOLIÇÃO DE REVESTIMENTO CERÂMICO - PAREDE - LAB.03 | 97633 | DEMOLIÇÃO DE REVESTIMENTO CERÂMICO, DE FORMA MANUAL, SEM REAPROVEITAMENTO. AF_12/2017 | m² | 41.85 | 5.51 | 14.31 | 19.82 | 230.5935 | 598.8735 | 829.467 | 1045.29
2.7.16 | REGULARIZAÇÃO DO PISO - LAB. 03 | 88628 | ARGAMASSA TRAÇO 1:3 (EM VOLUME DE CIMENTO E AREIA MÉDIA ÚMIDA), PREPARO MECÂNICO COM BETONEIRA 400 L. AF_08/2019 | m³ | 0.77 | 362.94 | 46.67 | 409.61 | 279.4638 | 35.9359 | 315.3997 | 397.47
2.7.17 | REGULARIZAÇÃO DA PAREDE - CHAPISCO | 87879 | CHAPISCO APLICADO EM ALVENARIAS E ESTRUTURAS DE CONCRETO INTERNAS, COM COLHER DE PEDREIRO. ARGAMASSA TRAÇO 1:3 COM PREPARO EM BETONEIRA 400L. AF_06/2014 | m² | 41.85 | 1.76 | 1.67 | 3.43 | 73.656 | 69.8895 | 143.5455 | 180.9
2.7.18 | REGULARIZAÇÃO DA PAREDE - MASSA ÚNICA | 89173 | (COMPOSIÇÃO REPRESENTATIVA) DO SERVIÇO DE EMBOÇO/MASSA ÚNICA, APLICADO MANUALMENTE, TRAÇO 1:2:8, EM BETONEIRA DE 400L, PAREDES INTERNAS, COM EXECUÇÃO DE TALISCAS, EDIFICAÇÃO HABITACIONAL UNIFAMILIAR (CASAS) E EDIFICAÇÃO PÚBLICA PADRÃO. AF_12/2014 | m² | 41.85 | 14.9 | 13.64 | 28.54 | 623.565 | 570.834 | 1194.399 | 1505.18
2.7.19 | REGULARIZAÇÃO DA PAREDE - MASSA LÁTEX | 88495 | APLICAÇÃO E LIXAMENTO DE MASSA LÁTEX EM PAREDES, UMA DEMÃO. AF_06/2014 | m² | 41.85 | 5.26 | 5.52 | 10.78 | 220.131 | 231.012 | 451.143 | 568.53
2.7.20 | LIMPEZA - REVESTIMENTO CERÂMICO DO LAB. APOIO E COPA | 99808 | LIMPEZA DE REVESTIMENTO CERÂMICO EM PAREDE UTILIZANDO ÁCIDO MURIÁTICO. AF_04/2019 | m² | 38.6 | 1.08 | 2.04 | 3.12 | 41.688 | 78.744 | 120.432 | 151.77
2.7.21 | PINTURA INTERNA - FUNDO SELADOR | 88485 | APLICAÇÃO DE FUNDO SELADOR ACRÍLICO EM PAREDES, UMA DEMÃO. AF_06/2014 | m² | 100 | 1.58 | 0.91 | 2.49 | 158 | 91 | 249 | 313.79
2.7.22 | PINTURA INTERNA | 88489 | APLICAÇÃO MANUAL DE PINTURA COM TINTA LÁTEX ACRÍLICA EM PAREDES, DUAS DEMÃOS. AF_06/2014 | m² | 100 | 9.38 | 4.4 | 13.78 | 938 | 440 | 1378 | 1736.56
2.7.23 | REVESTIMENTO CERÂMICO - PISO | 87251 | REVESTIMENTO CERÂMICO PARA PISO COM PLACAS TIPO ESMALTADA EXTRA DE DIMENSÕES 45X45 CM APLICADA EM AMBIENTES DE ÁREA MAIOR QUE 10 M2. AF_06/2014 | m² | 39 | 32.46 | 6.81 | 39.27 | 1265.94 | 265.59 | 1531.53 | 1930.03
2.7.24 | RODAPÉ CERÂMICO | 88649 | RODAPÉ CERÂMICO DE 7CM DE ALTURA COM PLACAS TIPO ESMALTADA EXTRA DE DIMENSÕES 45X45CM. AF_06/2014 | m | 23.3 | 4.89 | 1.78 | 6.67 | 113.937 | 41.474 | 155.411 | 195.85
2.7.25 | SOLEIRA - INCLUSIVE EM ABERTURA ENTRE APOIO E COPA | 98689 | SOLEIRA EM GRANITO, LARGURA 15 CM, ESPESSURA 2,0 CM. AF_09/2020 | m | 4 | 63.84 | 15.95 | 79.79 | 255.36 | 63.8 | 319.16 | 402.21
2.8 |  |  | LABORATÓRIO 04 | [5 empty] | 1145.651 | 416.149 | 1561.8 | 1968.18 | 1968.18
2.8.1 | PORTA - ENTRE LAB. 03 E 04 | 90790 | KIT DE PORTA-PRONTA DE MADEIRA EM ACABAMENTO MELAMÍNICO BRANCO, FOLHA LEVE OU MÉDIA, 80X210CM, EXCLUSIVE FECHADURA, FIXAÇÃO COM PREENCHIMENTO PARCIAL DE ESPUMA EXPANSIVA - FORNECIMENTO E INSTALAÇÃO. AF_12/2019 | un | 1 | 591.27 | 12.3 | 603.57 | 591.27 | 12.3 | 603.57 | 760.62
2.8.2 | FECHADURA | 91305 | FECHADURA DE EMBUTIR PARA PORTA DE BANHEIRO, COMPLETA, ACABAMENTO PADRÃO POPULAR, INCLUSO EXECUÇÃO DE FURO - FORNECIMENTO E INSTALAÇÃO. AF_12/2019 | un | 1 | 68.12 | 17.01 | 85.13 | 68.12 | 17.01 | 85.13 | 107.28
2.8.3 | REPINTURA DO PISO | 102488 ADAPTADO | (ADAPTADO PARA PISO CERÂMICO) PREPARO DO PISO CIMENTADO PARA PINTURA - LIXAMENTO E LIMPEZA. AF_05/2021 | m² | 19.3 | 0.79 | 2.37 | 3.16 | 15.247 | 45.741 | 60.988 | 76.86
2.8.4 | REPINTURA DO PISO | 102491 | PINTURA DE PISO COM TINTA ACRÍLICA, APLICAÇÃO MANUAL, 2 DEMÃOS, INCLUSO FUNDO PREPARADOR. AF_05/2021 | m² | 19.3 | 10.48 | 6.66 | 17.14 | 202.264 | 128.538 | 330.802 | 416.88
2.8.5 | REMOÇÃO DE EQUIPAMENTO | COMP.04 | REMOÇÃO DE EQUIPAMENTO FIXO | un | 1 | 17.15 | 45.16 | 62.31 | 17.15 | 45.16 | 62.31 | 78.52
2.8.6 | LIMPEZA - REVESTIMENTO CERÂMICO | 99808 | LIMPEZA DE REVESTIMENTO CERÂMICO EM PAREDE UTILIZANDO ÁCIDO MURIÁTICO. AF_04/2019 | m² | 30 | 1.08 | 2.04 | 3.12 | 32.4 | 61.2 | 93.6 | 117.95
2.8.7 | PINTURA INTERNA - FUNDO SELADOR | 88485 | APLICAÇÃO DE FUNDO SELADOR ACRÍLICO EM PAREDES, UMA DEMÃO. AF_06/2014 | m² | 20 | 1.58 | 0.91 | 2.49 | 31.6 | 18.2 | 49.8 | 62.76
2.8.8 | PINTURA INTERNA | 88489 | APLICAÇÃO MANUAL DE PINTURA COM TINTA LÁTEX ACRÍLICA EM PAREDES, DUAS DEMÃOS. AF_06/2014 | m² | 20 | 9.38 | 4.4 | 13.78 | 187.6 | 88 | 275.6 | 347.31
2.9 |  |  | SANITÁRIOS E SALA 04 | [5 empty] | 3285.1439 | 2055.756 | 5340.8999 | 6730.58 | 6730.58
2.9.1 | REMOÇÃO DE PORTAS - COM APROVEITAMENTO | 97644 | REMOÇÃO DE PORTAS, DE FORMA MANUAL, SEM REAPROVEITAMENTO. AF_12/2017 | m² | 5.6 | 2.18 | 5.91 | 8.09 | 12.208 | 33.096 | 45.304 | 57.09
2.9.2 | REMOÇÃO DE LOUÇAS | 97663 | REMOÇÃO DE LOUÇAS, DE FORMA MANUAL, SEM REAPROVEITAMENTO. AF_12/2017 | un | 5 | 2.85 | 7.87 | 10.72 | 14.25 | 39.35 | 53.6 | 67.55
2.9.3 | DEMOLIÇÃO DE PAREDES DE ALVENARIA - DIVISÓRIAS | 97621 | DEMOLIÇÃO DE ALVENARIA DE BLOCO FURADO, DE FORMA MANUAL, COM REAPROVEITAMENTO. AF_12/2017 | m³ | 2 | 29.72 | 71.73 | 101.45 | 59.44 | 143.46 | 202.9 | 255.69
2.9.4 | DEMOLIÇÃO DE PAREDES DE ALVENARIA - ENTRE SALAS | 97621 | DEMOLIÇÃO DE ALVENARIA DE BLOCO FURADO, DE FORMA MANUAL, COM REAPROVEITAMENTO. AF_12/2017 | m³ | 2,15 | 29.72 | 71.73 | 101.45 | 63.898 | 154.2195 | 218.1175 | 274.87
2.9.5 | RASGO PAREDE REMOÇÃO TUBULAÇÕES | 90443 | RASGO EM ALVENARIA PARA RAMAIS/ DISTRIBUIÇÃO COM DIAMETROS MENORES OU IGUAIS A 40 MM. AF_05/2015 | m | 6 | 2.71 | 9.36 | 12.07 | 16.26 | 56.16 | 72.42 | 91.26
2.9.6 | REMOÇÃO DE TUBULAÇÕES - HIDRÁULICA E ESGOTO | 97662 | REMOÇÃO DE TUBULAÇÕES (TUBOS E CONEXÕES) DE ÁGUA FRIA, DE FORMA MANUAL, SEM REAPROVEITAMENTO. AF_12/2017 | m | 15 | 0.08 | 0.35 | 0.43 | 1.2 | 5.25 | 6.45 | 8.13
2.9.7 | ISOLAMENTO DO ESGOTO | 1200 | CAP PVC, SOLDAVEL, DN 100 MM, SERIE NORMAL, PARA ESGOTO PREDIAL | un | 2 | 9.94 | 0 | 9.94 | 19.88 | 0 | 19.88 | 25.05
2.9.8 | ISOLAMENTO DA ÁGUA FRIA (ACIMA FORRO) | 1202 | CAP PVC, ROSCAVEL, 1", PARA AGUA FRIA PREDIAL | un | 2 | 4.42 | 0 | 4.42 | 8.84 | 0 | 8.84 | 11.14
2.9.9 | RECOMPOSIÇÃO SUPERFÍCIE ONDE HOUVE REMOÇÃO | 90466 | CHUMBAMENTO LINEAR EM ALVENARIA PARA RAMAIS/DISTRIBUIÇÃO COM DIÂMETROS MENORES OU IGUAIS A 40 MM. AF_05/2015 | m | 6 | 3.51 | 8.41 | 11.92 | 21.06 | 50.46 | 71.52 | 90.13
2.9.10 | DEMOLIÇÃO DE REVESTIMENTO CERÂMICO - PISO | 97634 | DEMOLIÇÃO DE REVESTIMENTO CERÂMICO, DE FORMA MECANIZADA COM MARTELETE, SEM REAPROVEITAMENTO. AF_12/2017 | m² | 15,1 | 3.06 | 7.75 | 10.81 | 46.206 | 117.025 | 163.231 | 205.7
2.9.11 | DEMOLIÇÃO DE REVESTIMENTO CERÂMICO - PAREDE | 97634 | DEMOLIÇÃO DE REVESTIMENTO CERÂMICO, DE FORMA MECANIZADA COM MARTELETE, SEM REAPROVEITAMENTO. AF_12/2017 | m³ | 25,2 | 3.06 | 7.75 | 10.81 | 77.112 | 195.3 | 272.412 | 343.29
2.9.12 | REGULARIZAÇÃO DE PISO | 87299 | ARGAMASSA TRAÇO 1:3 (EM VOLUME DE CIMENTO E AREIA MÉDIA ÚMIDA) PARA CONTRAPISO, PREPARO MECÂNICO COM BETONEIRA 600 L. AF_08/2019 | m³ | 0.31 | 267.07 | 55.49 | 322.56 | 82.7917 | 17.2019 | 99.9936 | 126.01
2.9.13 | REVESTIMENTO CERÂMICO - PISO | 87251 | REVESTIMENTO CERÂMICO PARA PISO COM PLACAS TIPO ESMALTADA EXTRA DE DIMENSÕES 45X45 CM APLICADA EM AMBIENTES DE ÁREA MAIOR QUE 10 M2. AF_06/2014 | m² | 35.4 | 32.46 | 6.81 | 39.27 | 1149.084 | 241.074 | 1390.158 | 1751.88
2.9.14 | RODAPÉ CERÂMICO | 88649 | RODAPÉ CERÂMICO DE 7CM DE ALTURA COM PLACAS TIPO ESMALTADA EXTRA DE DIMENSÕES 45X45CM. AF_06/2014 | m | 24.4 | 4.89 | 1.78 | 6.67 | 119.316 | 43.432 | 162.748 | 205.1
2.9.15 | SOLEIRA | 98689 | SOLEIRA EM GRANITO, LARGURA 15 CM, ESPESSURA 2,0 CM. AF_09/2020 | m | 1.6 | 63.84 | 15.95 | 79.79 | 102.144 | 25.52 | 127.664 | 160.88
2.9.16 | REGULARIZAÇÃO DA PAREDE - CHAPISCO | 87879 | CHAPISCO APLICADO EM ALVENARIAS E ESTRUTURAS DE CONCRETO INTERNAS, COM COLHER DE PEDREIRO. ARGAMASSA TRAÇO 1:3 COM PREPARO EM BETONEIRA 400L. AF_06/2014 | m² | 25 | 1.76 | 1.67 | 3.43 | 44 | 41.75 | 85.75 | 108.06
2.9.17 | REGULARIZAÇÃO DA PAREDE - MASSA ÚNICA | 87529 | MASSA ÚNICA, PARA RECEBIMENTO DE PINTURA, EM ARGAMASSA TRAÇO 1:2:8, PREPARO MECÂNICO COM BETONEIRA 400L, APLICADA MANUALMENTE EM FACES INTERNAS DE PAREDES, ESPESSURA DE 20MM, COM EXECUÇÃO DE TALISCAS. AF_06/2014 | m² | 25 | 14.97 | 13.39 | 28.36 | 374.25 | 334.75 | 709 | 893.48
2.9.18 | REGULARIZAÇÃO DA PAREDE - MASSA LÁTEX | 88495 | APLICAÇÃO E LIXAMENTO DE MASSA LÁTEX EM PAREDES, UMA DEMÃO. AF_06/2014 | m² | 25 | 5.26 | 5.52 | 10.78 | 131.5 | 138 | 269.5 | 339.62
2.9.19 | PINTURA INTERNA - FUNDO SELADOR (PAREDES) | 88485 | APLICAÇÃO DE FUNDO SELADOR ACRÍLICO EM PAREDES, UMA DEMÃO. AF_06/2014 | m² | 75.2 | 1.58 | 0.91 | 2.49 | 118.816 | 68.432 | 187.248 | 235.97
2.9.20 | PINTURA INTERNA - PAREDES | 88489 | APLICAÇÃO MANUAL DE PINTURA COM TINTA LÁTEX ACRÍLICA EM PAREDES, DUAS DEMÃOS. AF_06/2014 | m² | 75.2 | 9.38 | 4.4 | 13.78 | 705.376 | 330.88 | 1036.256 | 1305.89
2.9.21 | LUMINÁRIAS | COMP. 01 | LUMINÁRIA TIPO CALHA, DE SOBREPOR, COM 2 LÂMPADAS TUBULARES LED DE 18 W - FORNECIMENTO E INSTALAÇÃO. | un | 2 | 58.7561 | 10.1978 | 68.9539 | 117.5122 | 20.3956 | 137.9078 | 173.79
2.10 |  |  | CÂMARA FRIA e CIRCULAÇÃO DE ACESSO | [5 empty] | 1004.9022 | 622.7456 | 1627.6478 | 2051.15 | 2051.15
2.10.1 | PINTURA INTERNA - FUNDO SELADOR | 88485 | APLICAÇÃO DE FUNDO SELADOR ACRÍLICO EM PAREDES, UMA DEMÃO. AF_06/2014 | m² | 49 | 1.58 | 0.91 | 2.49 | 77.42 | 44.59 | 122.01 | 153.76
2.10.2 | PINTURA INTERNA | 88489 | APLICAÇÃO MANUAL DE PINTURA COM TINTA LÁTEX ACRÍLICA EM PAREDES, DUAS DEMÃOS. AF_06/2014 | m² | 49 | 9.38 | 4.4 | 13.78 | 459.62 | 215.6 | 675.22 | 850.91
2.10.3 | LIXAMENTO DO TETO | 88494 | APLICAÇÃO E LIXAMENTO DE MASSA LÁTEX EM TETO, UMA DEMÃO. AF_06/2014 | m² | 18.2 | 7.68 | 11.86 | 19.54 | 139.776 | 215.852 | 355.628 | 448.16
2.10.4 | PINTURA DO TETO - FUNDO SELADOR | 88484 | APLICAÇÃO DE FUNDO SELADOR ACRÍLICO EM TETO, UMA DEMÃO. AF_06/2014 | m² | 18.2 | 1.68 | 1.21 | 2.89 | 30.576 | 22.022 | 52.598 | 66.28
2.10.5 | PINTURA DO TETO | 88488 | APLICAÇÃO MANUAL DE PINTURA COM TINTA LÁTEX ACRÍLICA EM TETO, DUAS DEMÃOS. AF_06/2014 | m² | 18.2 | 9.89 | 5.73 | 15.62 | 179.998 | 104.286 | 284.284 | 358.25
2.10.6 | LUMINÁRIAS | COMP. 01 | LUMINÁRIA TIPO CALHA, DE SOBREPOR, COM 2 LÂMPADAS TUBULARES LED DE 18 W - FORNECIMENTO E INSTALAÇÃO. | un | 2 | 58.7561 | 10.1978 | 68.9539 | 117.5122 | 20.3956 | 137.9078 | 173.79
2.11 |  |  | BWC MASCULINO | [5 empty] | 9101.7282 | 2720.1343 | 11821.8624 | 14897.9 | 14897.9
2.11.1 | REMOÇÃO DE PORTAS - COM APROVEITAMENTO | 97644 | REMOÇÃO DE PORTAS, DE FORMA MANUAL, SEM REAPROVEITAMENTO. AF_12/2017 | m² | 1.68 | 2.18 | 5.91 | 8.09 | 3.6624 | 9.9288 | 13.5912 | 17.13
2.11.2 | DEMOLIÇÃO DE ALVENARIA (ABERTURA DE NOVA PORTA E AUMENTO DA PORTA EXISTENTE) | 97624 | DEMOLIÇÃO DE ALVENARIA DE TIJOLO MACIÇO, DE FORMA MANUAL, SEM REAPROVEITAMENTO. AF_12/2017 | m³ | 0.7 | 27.23 | 65.73 | 92.96 | 19.061 | 46.011 | 65.072 | 82
2.11.3 | DEMOLIÇÃO DE ALVENARIA (ABERTURA DE JANELA PARA O CORREDOR- BWC PNE) | 97624 | DEMOLIÇÃO DE ALVENARIA DE TIJOLO MACIÇO, DE FORMA MANUAL, SEM REAPROVEITAMENTO. AF_12/2017 | m³ | 0.15 | 27.23 | 65.73 | 92.96 | 4.0845 | 9.8595 | 13.944 | 17.57
2.11.4 | VERGA - NOVA JANELA | 93186 | VERGA MOLDADA IN LOCO EM CONCRETO PARA JANELAS COM ATÉ 1,5 M DE VÃO. AF_03/2016 | m | 1.6 | 71 | 18.64 | 89.64 | 113.6 | 29.824 | 143.424 | 180.74
2.11.5 | REQUADRO DAS PORTAS E JANELA - CHAPISCO | 87879 | CHAPISCO APLICADO EM ALVENARIAS E ESTRUTURAS DE CONCRETO INTERNAS, COM COLHER DE PEDREIRO. ARGAMASSA TRAÇO 1:3 COM PREPARO EM BETONEIRA 400L. AF_06/2014 | m² | 3 | 1.76 | 1.67 | 3.43 | 5.28 | 5.01 | 10.29 | 12.97
2.11.6 | REQUADRO DAS PORTAS E JANELA - MASSA ÚNICA | 89173 | (COMPOSIÇÃO REPRESENTATIVA) DO SERVIÇO DE EMBOÇO/MASSA ÚNICA, APLICADO MANUALMENTE, TRAÇO 1:2:8, EM BETONEIRA DE 400L, PAREDES INTERNAS, COM EXECUÇÃO DE TALISCAS, EDIFICAÇÃO HABITACIONAL UNIFAMILIAR (CASAS) E EDIFICAÇÃO PÚBLICA PADRÃO. AF_12/2014 | m² | 3 | 14.9 | 13.64 | 28.54 | 44.7 | 40.92 | 85.62 | 107.9
2.11.7 | REGULARIZAÇÃO - ÁREA DA VERGA (MASSA CORRIDA) | 88495 | APLICAÇÃO E LIXAMENTO DE MASSA LÁTEX EM PAREDES, UMA DEMÃO. AF_06/2014 | m² | 0.5 | 5.26 | 5.52 | 10.78 | 2.63 | 2.76 | 5.39 | 6.79
2.11.8 | REMOÇÃO DE PIAS | 97663 | REMOÇÃO DE LOUÇAS, DE FORMA MANUAL, SEM REAPROVEITAMENTO. AF_12/2017 | un | 2 | 2.85 | 7.87 | 10.72 | 5.7 | 15.74 | 21.44 | 27.02
2.11.9 | PAREDES - BANHEIRO PNE | COMP.07 | PAREDE COM PLACAS DE GESSO ACARTONADO (DRYWALL), PARA USO INTERNO, COM CHAPA DE GESSO ACARTONADO, RESISTENTE A UMIDADE (RU), COR VERDE, E = 12,5 MM, 1200 X 2400 MM (L X C), DUAS FACES SIMPLES E ESTRUTURA METÁLICA COM GUIAS SIMPLES, COM VÃOS | m² | 12.5 | 79.4088 | 11.3234 | 90.7322 | 992.6106 | 141.542 | 1134.1526 | 1429.26
2.11.10 | REVESTIMENTO CERÂMICO - PAREDE DE DRYWALL DENTRO DO SANITÁRIO MASCULINO E PNE H=220CM | 87265 | REVESTIMENTO CERÂMICO PARA PAREDES INTERNAS COM PLACAS TIPO ESMALTADA EXTRA DE DIMENSÕES 20X20 CM APLICADAS EM AMBIENTES DE ÁREA MAIOR QUE 5 M² NA ALTURA INTEIRA DAS PAREDES. AF_06/2014 | m² | 21.5 | 33.74 | 12.97 | 46.71 | 725.41 | 278.855 | 1004.265 | 1265.57
2.11.11 | REGULARIZAÇÃO DO PISO | 87299 | ARGAMASSA TRAÇO 1:3 (EM VOLUME DE CIMENTO E AREIA MÉDIA ÚMIDA) PARA CONTRAPISO, PREPARO MECÂNICO COM BETONEIRA 600 L. AF_08/2019 | m³ | 0.1 | 267.07 | 55.49 | 322.56 | 26.707 | 5.549 | 32.256 | 40.65
2.11.12 | REVESTIMENTO CERÂMICO - PISO TIPO ARDÓSIA | 87247 | REVESTIMENTO CERÂMICO PARA PISO COM PLACAS TIPO ESMALTADA EXTRA DE DIMENSÕES 35X35 CM APLICADA EM AMBIENTES DE ÁREA ENTRE 5 M2 E 10 M2. AF_06/2014 | m² | 6 | 33.17 | 10.65 | 43.82 | 199.02 | 63.9 | 262.92 | 331.33
2.11.13 | PORTA DE ENTRADA - BWC PNE | 90793 | KIT DE PORTA-PRONTA DE MADEIRA EM ACABAMENTO MELAMÍNICO BRANCO, FOLHA PESADA OU SUPERPESADA, 90X210CM, FIXAÇÃO COM PREENCHIMENTO TOTAL DE ESPUMA EXPANSIVA - FORNECIMENTO E INSTALAÇÃO. AF_12/2019 | un | 1 | 730.37 | 20.58 | 750.95 | 730.37 | 20.58 | 750.95 | 946.35
2.11.14 | PORTA DE ENTRADA - BWC MASCULINO | 90790 | KIT DE PORTA-PRONTA DE MADEIRA EM ACABAMENTO MELAMÍNICO BRANCO, FOLHA LEVE OU MÉDIA, 80X210CM, EXCLUSIVE FECHADURA, FIXAÇÃO COM PREENCHIMENTO PARCIAL DE ESPUMA EXPANSIVA - FORNECIMENTO E INSTALAÇÃO. AF_12/2019 | un | 1 | 591.27 | 12.3 | 603.57 | 591.27 | 12.3 | 603.57 | 760.62
2.11.15 | FECHADURAS - PORTAS DE ENTRADA | 91305 | FECHADURA DE EMBUTIR PARA PORTA DE BANHEIRO, COMPLETA, ACABAMENTO PADRÃO POPULAR, INCLUSO EXECUÇÃO DE FURO - FORNECIMENTO E INSTALAÇÃO. AF_12/2019 | un | 2 | 68.12 | 17.01 | 85.13 | 136.24 | 34.02 | 170.26 | 214.56
2.11.16 | JANELA (ACIMA DA PORTA - BWC PNE) | 94569 | JANELA DE ALUMÍNIO TIPO MAXIM-AR, COM VIDROS, BATENTE E FERRAGENS. EXCLUSIVE ALIZAR, ACABAMENTO E CONTRAMARCO. FORNECIMENTO E INSTALAÇÃO. AF_12/2019 | m² | 0.6 | 492.02 | 43.22 | 535.24 | 295.212 | 25.932 | 321.144 | 404.71
2.11.17 | VASO SANITÁRIO - BWC PNE | 86888 | VASO SANITÁRIO SIFONADO COM CAIXA ACOPLADA LOUÇA BRANCA - FORNECIMENTO E INSTALAÇÃO. AF_01/2020 | un | 1 | 482.38 | 20.33 | 502.71 | 482.38 | 20.33 | 502.71 | 633.52
2.11.18 | ASSENTO SANITÁRIO - BWC PNE | 100849 | ASSENTO SANITÁRIO CONVENCIONAL - FORNECIMENTO E INSTALACAO. AF_01/2020 | un | 1 | 36.85 | 3.49 | 40.34 | 36.85 | 3.49 | 40.34 | 50.84
2.11.19 | LAVATÓRIO - BWC PNE | 86904 | LAVATÓRIO LOUÇA BRANCA SUSPENSO, 29,5 X 39CM OU EQUIVALENTE, PADRÃO POPULAR - FORNECIMENTO E INSTALAÇÃO. AF_01/2020 | un | 1 | 141.39 | 9.7 | 151.09 | 141.39 | 9.7 | 151.09 | 190.4
2.11.20 | TORNEIRA LAV PNE | COMP.08 | TORNEIRA CROMADA DE MESA PARA LAVATORIO, ACIONAMENTO TEMPORIZADO TIPO PRESSMATIC | un | 1 | 148.7438 | 2.1938 | 150.9376 | 148.7438 | 2.1938 | 150.9376 | 190.21
2.11.21 | BARRA DE APOIO - LAVATÓRIO E PORTA | 100870 | BARRA DE APOIO RETA, EM ALUMINIO, COMPRIMENTO 60 CM, FIXADA NA PAREDE - FORNECIMENTO E INSTALAÇÃO. AF_01/2020 | un | 3 | 201.64 | 21.64 | 223.28 | 604.92 | 64.92 | 669.84 | 844.13
2.11.22 | BARRA DE APOIO - VASO SANITÁRIO | 100871 | BARRA DE APOIO RETA, EM ALUMINIO, COMPRIMENTO 70 CM, FIXADA NA PAREDE - FORNECIMENTO E INSTALAÇÃO. AF_01/2020 | un | 1 | 216 | 21.64 | 237.64 | 216 | 21.64 | 237.64 | 299.47
2.11.23 | BARRA DE APOIO - VASO SANITÁRIO | 100872 | BARRA DE APOIO RETA, EM ALUMINIO, COMPRIMENTO 80 CM, FIXADA NA PAREDE - FORNECIMENTO E INSTALAÇÃO. AF_01/2020 | un | 2 | 225.16 | 21.64 | 246.8 | 450.32 | 43.28 | 493.6 | 622.03
2.11.24 | PAPELEIRA - PAPEL TIPO ROLÃO | COMP. 09 | PAPELEIRA PLASTICA TIPO DISPENSER PARA PAPEL HIGIENICO ROLAO | un | 1 | 35.9842 | 7.2233 | 43.2076 | 35.9842 | 7.2233 | 43.2076 | 54.45
2.11.25 | SABONETEIRA | 95547 | SABONETEIRA PLASTICA TIPO DISPENSER PARA SABONETE LIQUIDO COM RESERVATORIO 800 A 1500 ML, INCLUSO FIXAÇÃO. AF_01/2020 | un | 2 | 41.61 | 7.21 | 48.82 | 83.22 | 14.42 | 97.64 | 123.05
2.11.26 | PAPELEIRA - PAPEL TOALHA | COMP.10 | TOALHEIRO PLASTICO TIPO DISPENSER PARA PAPEL TOALHA INTERFOLHADO | un | 2 | 43.2142 | 7.2233 | 50.4376 | 86.4285 | 14.4467 | 100.8751 | 127.12
2.11.27 | ESPELHO - 2UN | COMP. 11 | ESPELHO CRISTAL, ESPESSURA 4MM, COM PARAFUSOS DE FIXACAO, SEM MOLDURA | m² | 1.08 | 509.702 | 49.788 | 456.508 | 222.4325 | 24.0818 | 246.5143 | 310.66
2.11.28 | LAVATÓRIOS - BWC MASCULINO | 86902 | LAVATÓRIO LOUÇA BRANCA COM COLUNA, *44 X 35,5* CM, PADRÃO POPULAR - FORNECIMENTO E INSTALAÇÃO. AF_01/2020 | un | 2 | 273 | 22.27 | 295.27 | 546 | 44.54 | 590.54 | 744.2
2.11.29 | TORNEIRA LAV MASCULINO | COMP.08 | TORNEIRA CROMADA DE MESA PARA LAVATORIO, ACIONAMENTO TEMPORIZADO TIPO PRESSMATIC | un | 2 | 148.7438 | 2.1938 | 150.9376 | 297.4875 | 4.3877 | 301.8752 | 380.42
2.11.30 | PINTURA INTERNA - FUNDO SELADOR | 88485 | APLICAÇÃO DE FUNDO SELADOR ACRÍLICO EM PAREDES, UMA DEMÃO. AF_06/2014 | m² | 28 | 1.58 | 0.91 | 2.49 | 44.24 | 25.48 | 69.72 | 87.86
2.11.31 | PINTURA INTERNA | 88489 | APLICAÇÃO MANUAL DE PINTURA COM TINTA LÁTEX ACRÍLICA EM PAREDES, DUAS DEMÃOS. AF_06/2014 | m² | 28 | 9.38 | 4.4 | 13.78 | 262.64 | 123.2 | 385.84 | 486.24
2.11.32 | PINTURA INTERNA - REVESTIMENTOS | 102219 | PINTURA TINTA DE ACABAMENTO (PIGMENTADA) ESMALTE SINTÉTICO ACETINADO EM MADEIRA, 2 DEMÃOS. AF_01/2021 | m² | 94 | 6.59 | 7.11 | 13.7 | 619.46 | 668.34 | 1287.8 | 1622.89
2.11.33 | PINTURA DA PORTAS DAS DIVISÓRIAS | 102220 | PINTURA TINTA DE ACABAMENTO (PIGMENTADA) ESMALTE SINTÉTICO BRILHANTE EM MADEIRA, 2 DEMÃOS. AF_01/2021 | m² | 20.6 | 6.05 | 7.11 | 13.16 | 124.63 | 146.466 | 271.096 | 341.64
2.11.34 | HIDRÁULICA BANHEIRO - RASGOS PAREDE | 90443 | RASGO EM ALVENARIA PARA RAMAIS/ DISTRIBUIÇÃO COM DIAMETROS MENORES OU IGUAIS A 40 MM. AF_05/2015 | M | 6 | 2.71 | 9.36 | 12.07 | 16.26 | 56.16 | 72.42 | 91.26
2.11.35 | HIDRÁULICA BANHEIRO - CHUMBAMENTO | 90466 | CHUMBAMENTO LINEAR EM ALVENARIA PARA RAMAIS/DISTRIBUIÇÃO COM DIÂMETROS MENORES OU IGUAIS A 40 MM. AF_05/2015 | M | 6 | 3.51 | 8.41 | 11.92 | 21.06 | 50.46 | 71.52 | 90.13
2.11.36 | ESGOTO - RASGOS | 90446 | RASGO EM CONTRAPISO PARA RAMAIS/ DISTRIBUIÇÃO COM DIÂMETROS MAIORES QUE 75 MM. AF_05/2015 | M | 9.6 | 7.46 | 20.98 | 28.44 | 71.616 | 201.408 | 273.024 | 344.06
2.11.37 | ESGOTO - CHUMBAMENTO | 90470 | CHUMBAMENTO LINEAR EM CONTRAPISO PARA RAMAIS/DISTRIBUIÇÃO COM DIÂMETROS MAIORES QUE 75 MM. AF_05/2015 | M | 9.6 | 4.74 | 6.53 | 11.27 | 45.504 | 62.688 | 108.192 | 136.34
2.11.38 | REMOÇÃO E REINSTALAÇÃO VASO - ÁREA CABINE ESGOTO | 95469 ADAP | [ADAP - SOMENTE MÃO DE OBRA ]VASO SANITARIO SIFONADO CONVENCIONAL COM LOUÇA BRANCA - FORNECIMENTO E INSTALAÇÃO. AF_01/2020 | UN | 2 | 0 | 13.88 | 13.88 | 0 | 27.76 | 27.76 | 34.98
2.11.39 | HIDRÁULICA - TUBULAÇÃO | 89401 | TUBO, PVC, SOLDÁVEL, DN 20MM, INSTALADO EM RAMAL DE DISTRIBUIÇÃO DE ÁGUA - FORNECIMENTO E INSTALAÇÃO. AF_12/2014 | M | 2.7 | 4.45 | 3.1 | 7.55 | 12.015 | 8.37 | 20.385 | 25.69
2.11.40 | HIDRÁULICA - TUBULAÇÃO | 89402 | TUBO, PVC, SOLDÁVEL, DN 25MM, INSTALADO EM RAMAL DE DISTRIBUIÇÃO DE ÁGUA - FORNECIMENTO E INSTALAÇÃO. AF_12/2014 | M | 3.3 | 5.6 | 3.59 | 9.19 | 18.48 | 11.847 | 30.327 | 38.22
2.11.41 | HIDRÁULICA - ACESSÓRIOS | 89358 | JOELHO 90 GRAUS, PVC, SOLDÁVEL, DN 20MM, INSTALADO EM RAMAL OU SUB-RAMAL DE ÁGUA - FORNECIMENTO E INSTALAÇÃO. AF_12/2014 | UN | 2 | 2.78 | 4.14 | 6.92 | 5.56 | 8.28 | 13.84 | 17.44
2.11.42 | HIDRÁULICA - ACESSÓRIOS | 89362 | JOELHO 90 GRAUS, PVC, SOLDÁVEL, DN 25MM, INSTALADO EM RAMAL OU SUB-RAMAL DE ÁGUA - FORNECIMENTO E INSTALAÇÃO. AF_12/2014 | UN | 2 | 3.43 | 4.82 | 8.25 | 6.86 | 9.64 | 16.5 | 20.79
2.11.43 | HIDRÁULICA - ACESSÓRIOS | 89366 | JOELHO 90 GRAUS COM BUCHA DE LATÃO, PVC, SOLDÁVEL, DN 25MM, X 3/4 INSTALADO EM RAMAL OU SUB-RAMAL DE ÁGUA - FORNECIMENTO E INSTALAÇÃO. AF_12/2014 | UN | 3 | 10.64 | 4.79 | 15.43 | 31.92 | 14.37 | 46.29 | 58.33
2.11.44 | HIDRÁULICA - ACESSÓRIOS | 89396 | TÊ COM BUCHA DE LATÃO NA BOLSA CENTRAL, PVC, SOLDÁVEL, DN 25MM X 1/2, INSTALADO EM RAMAL OU SUB-RAMAL DE ÁGUA - FORNECIMENTO E INSTALAÇÃO. AF_12/2014 | UN | 1 | 13.46 | 6.38 | 19.84 | 13.46 | 6.38 | 19.84 | 25
2.11.45 | HIDRÁULICA - ACESSÓRIOS | 89393 | TE, PVC, SOLDÁVEL, DN 20MM, INSTALADO EM RAMAL OU SUB-RAMAL DE ÁGUA - FORNECIMENTO E INSTALAÇÃO. AF_12/2014 | UN | 1 | 4.14 | 5.51 | 9.65 | 4.14 | 5.51 | 9.65 | 12.16
2.11.46 | HIDRÁULICA - ACESSÓRIOS | 89395 | TE, PVC, SOLDÁVEL, DN 25MM, INSTALADO EM RAMAL OU SUB-RAMAL DE ÁGUA - FORNECIMENTO E INSTALAÇÃO. AF_12/2014 | UN | 1 | 5.12 | 6.4 | 11.52 | 5.12 | 6.4 | 11.52 | 14.52
2.11.47 | ESGOTO - TUBULAÇÃO | 89711 | TUBO PVC, SERIE NORMAL, ESGOTO PREDIAL, DN 40 MM, FORNECIDO E INSTALADO EM RAMAL DE DESCARGA OU RAMAL DE ESGOTO SANITÁRIO. AF_12/2014 | M | 4.6 | 9.42 | 9.6 | 19.02 | 43.332 | 44.16 | 87.492 | 110.26
2.11.48 | ESGOTO - TUBULAÇÃO | 89712 | TUBO PVC, SERIE NORMAL, ESGOTO PREDIAL, DN 50 MM, FORNECIDO E INSTALADO EM RAMAL DE DESCARGA OU RAMAL DE ESGOTO SANITÁRIO. AF_12/2014 | M | 1.5 | 16.4 | 12.13 | 28.53 | 24.6 | 18.195 | 42.795 | 53.93
2.11.49 | ESGOTO - TUBULAÇÃO | 89714 | TUBO PVC, SERIE NORMAL, ESGOTO PREDIAL, DN 100 MM, FORNECIDO E INSTALADO EM RAMAL DE DESCARGA OU RAMAL DE ESGOTO SANITÁRIO. AF_12/2014 | M | 3.5 | 31.45 | 23.63 | 55.08 | 110.075 | 82.705 | 192.78 | 242.94
2.11.50 | ESGOTO - ACESSÓRIOS | 89724 | JOELHO 90 GRAUS, PVC, SERIE NORMAL, ESGOTO PREDIAL, DN 40 MM, JUNTA SOLDÁVEL, FORNECIDO E INSTALADO EM RAMAL DE DESCARGA OU RAMAL DE ESGOTO SANITÁRIO. AF_12/2014 | UN | 5 | 6.75 | 3.183 | 9.933 | 33.75 | 15.915 | 49.665 | 62.59
2.11.51 | ESGOTO - ACESSÓRIOS | 89731 | JOELHO 90 GRAUS, PVC, SERIE NORMAL, ESGOTO PREDIAL, DN 50 MM, JUNTA ELÁSTICA, FORNECIDO E INSTALADO EM RAMAL DE DESCARGA OU RAMAL DE ESGOTO SANITÁRIO. AF_12/2014 | UN | 1 | 6.26 | 4.14 | 10.4 | 6.26 | 4.14 | 10.4 | 13.11
2.11.52 | ESGOTO - ACESSÓRIOS | 89744 | JOELHO 90 GRAUS, PVC, SERIE NORMAL, ESGOTO PREDIAL, DN 100 MM, JUNTA ELÁSTICA, FORNECIDO E INSTALADO EM RAMAL DE DESCARGA OU RAMAL DE ESGOTO SANITÁRIO. AF_12/2014 | UN | 1 | 15.82 | 7.97 | 23.79 | 15.82 | 7.97 | 23.79 | 29.98
2.11.53 | ESGOTO - ACESSÓRIOS | 89726 | JOELHO 45 GRAUS, PVC, SERIE NORMAL, ESGOTO PREDIAL, DN 40 MM, JUNTA SOLDÁVEL, FORNECIDO E INSTALADO EM RAMAL DE DESCARGA OU RAMAL DE ESGOTO SANITÁRIO. AF_12/2014 | UN | 1 | 3.87 | 3.19 | 7.06 | 3.87 | 3.19 | 7.06 | 8.9
2.11.54 | ESGOTO - ACESSÓRIOS | 89732 | JOELHO 45 GRAUS, PVC, SERIE NORMAL, ESGOTO PREDIAL, DN 50 MM, JUNTA ELÁSTICA, FORNECIDO E INSTALADO EM RAMAL DE DESCARGA OU RAMAL DE ESGOTO SANITÁRIO. AF_12/2014 | UN | 2 | 6.94 | 4.14 | 11.08 | 13.88 | 8.28 | 22.16 | 27.93
2.11.55 | ESGOTO - ACESSÓRIOS | 89746 | JOELHO 45 GRAUS, PVC, SERIE NORMAL, ESGOTO PREDIAL, DN 100 MM, JUNTA ELÁSTICA, FORNECIDO E INSTALADO EM RAMAL DE DESCARGA OU RAMAL DE ESGOTO SANITÁRIO. AF_12/2014 | UN | 1 | 15.75 | 7.97 | 23.72 | 15.75 | 7.97 | 23.72 | 29.89
2.11.56 | ESGOTO - ACESSÓRIOS | 89797 | JUNÇÃO SIMPLES, PVC, SERIE NORMAL, ESGOTO PREDIAL, DN 100 X 100 MM, JUNTA ELÁSTICA, FORNECIDO E INSTALADO EM RAMAL DE DESCARGA OU RAMAL DE ESGOTO SANITÁRIO. AF_12/2014 | UN | 3 | 35.32 | 10.52 | 45.84 | 105.96 | 31.56 | 137.52 | 173.3
2.11.57 | ESGOTO - ACESSÓRIOS | 89782 | TE, PVC, SERIE NORMAL, ESGOTO PREDIAL, DN 40 X 40 MM, JUNTA SOLDÁVEL, FORNECIDO E INSTALADO EM RAMAL DE DESCARGA OU RAMAL DE ESGOTO SANITÁRIO. AF_12/2014 | UN | 1 | 7.27 | 4.47 | 11.74 | 7.27 | 4.47 | 11.74 | 14.79
2.11.58 | ESGOTO - ACESSÓRIOS | 89778 | LUVA SIMPLES, PVC, SERIE NORMAL, ESGOTO PREDIAL, DN 100 MM, JUNTA ELÁSTICA, FORNECIDO E INSTALADO EM RAMAL DE DESCARGA OU RAMAL DE ESGOTO SANITÁRIO. AF_12/2014 | UN | 2 | 12.78 | 5.42 | 18.2 | 25.56 | 10.84 | 36.4 | 45.87
2.11.59 | ESGOTO - RALO | 89709 | RALO SIFONADO, PVC, DN 100 X 40 MM, JUNTA SOLDÁVEL, FORNECIDO E INSTALADO EM RAMAL DE DESCARGA OU EM RAMAL DE ESGOTO SANITÁRIO. AF_12/2014 | un | 1 | 7.87 | 2.23 | 10.1 | 7.87 | 2.23 | 10.1 | 12.73
2.11.60 | ESGOTO - CX SIFONADA | 89707 | CAIXA SIFONADA, PVC, DN 100 X 100 X 50 MM, JUNTA ELÁSTICA, FORNECIDA E INSTALADA EM RAMAL DE DESCARGA OU EM RAMAL DE ESGOTO SANITÁRIO. AF_12/2014 | un | 1 | 19.54 | 7.97 | 27.51 | 19.54 | 7.97 | 27.51 | 34.67
2.11.61 | LUMINÁRIAS | COMP. 01 | LUMINÁRIA TIPO CALHA, DE SOBREPOR, COM 2 LÂMPADAS TUBULARES LED DE 18 W - FORNECIMENTO E INSTALAÇÃO. | un | 2 | 58.7561 | 10.1978 | 68.9539 | 117.5122 | 20.3956 | 137.9078 | 173.79
2.12 |  |  | BWC FEMININO | [5 empty] | 662.0502 | 210.6483 | 872.6985 | 1099.78 | 1099.78
2.12.1 | PINTURA DA PORTAS DAS DIVISÓRIAS | 102220 | PINTURA TINTA DE ACABAMENTO (PIGMENTADA) ESMALTE SINTÉTICO BRILHANTE EM MADEIRA, 2 DEMÃOS. AF_01/2021 | m² | 3.5 | 6.05 | 7.11 | 13.16 | 21.175 | 24.885 | 46.06 | 58.04
2.12.2 | PINTURA INTERNA - FUNDO SELADOR | 88485 | APLICAÇÃO DE FUNDO SELADOR ACRÍLICO EM PAREDES, UMA DEMÃO. AF_06/2014 | m² | 28 | 1.58 | 0.91 | 2.49 | 44.24 | 25.48 | 69.72 | 87.86
2.12.3 | PINTURA INTERNA | 88489 | APLICAÇÃO MANUAL DE PINTURA COM TINTA LÁTEX ACRÍLICA EM PAREDES, DUAS DEMÃOS. AF_06/2014 | m² | 28 | 9.38 | 4.4 | 13.78 | 262.64 | 123.2 | 385.84 | 486.24
2.12.4 | ESPELHO - 1UN | COMP. 11 | ESPELHO CRISTAL, ESPESSURA 4MM, COM PARAFUSOS DE FIXACAO, SEM MOLDURA | m² | 0.54 | 509.702 | 49.788 | 559.49 | 275.2391 | 26.8855 | 302.1246 | 380.74
2.12.5 | LUMINÁRIAS | COMP. 01 | LUMINÁRIA TIPO CALHA, DE SOBREPOR, COM 2 LÂMPADAS TUBULARES LED DE 18 W - FORNECIMENTO E INSTALAÇÃO. | un | 1 | 58.7561 | 10.1978 | 68.9539 | 58.7561 | 10.1978 | 68.9539 | 86.9
2.13 |  |  | REFEITÓRIO | [5 empty] | 728.84 | 353.115 | 1081.955 | 1363.48 | 1363.48
2.13.1 | PINTURA INTERNA - FUNDO SELADOR | 88485 | APLICAÇÃO DE FUNDO SELADOR ACRÍLICO EM PAREDES, UMA DEMÃO. AF_06/2014 | m² | 66.5 | 1.58 | 0.91 | 2.49 | 105.07 | 60.515 | 165.585 | 208.67
2.13.2 | PINTURA INTERNA | 88489 | APLICAÇÃO MANUAL DE PINTURA COM TINTA LÁTEX ACRÍLICA EM PAREDES, DUAS DEMÃOS. AF_06/2014 | m² | 66.5 | 9.38 | 4.4 | 13.78 | 623.77 | 292.6 | 916.37 | 1154.81
2.14 |  |  | CIRCULAÇÃO - EM FRENTE AO REFEITÓRIO E BANHEIROS | [5 empty] | 449.36 | 217.71 | 667.07 | 840.64 | 840.64
2.14.1 | PINTURA INTERNA - FUNDO SELADOR | 88485 | APLICAÇÃO DE FUNDO SELADOR ACRÍLICO EM PAREDES, UMA DEMÃO. AF_06/2014 | m² | 41 | 1.58 | 0.91 | 2.49 | 64.78 | 37.31 | 102.09 | 128.65
2.14.2 | PINTURA INTERNA | 88489 | APLICAÇÃO MANUAL DE PINTURA COM TINTA LÁTEX ACRÍLICA EM PAREDES, DUAS DEMÃOS. AF_06/2014 | m² | 41 | 9.38 | 4.4 | 13.78 | 384.58 | 180.4 | 564.98 | 711.99
2.15 |  |  | RAMPA DE ACESSO | [5 empty] | 649.5135 | 506.8392 | 1156.3527 | 1457.23 | 1457.23
2.15.1 | CALÇADA DE ACESSO (5,6X1,2m) | 94990 | EXECUÇÃO DE PASSEIO (CALÇADA) OU PISO DE CONCRETO COM CONCRETO MOLDADO IN LOCO, FEITO EM OBRA, ACABAMENTO CONVENCIONAL, NÃO ARMADO. AF_07/2016 | m³ | 0.41 | 423.15 | 202.32 | 625.47 | 173.4915 | 82.9512 | 256.4427 | 323.17
2.15.2 | RAMPA DE ACESSO (C=1,8m, i=8,33%) | 94990 | EXECUÇÃO DE PASSEIO (CALÇADA) OU PISO DE CONCRETO COM CONCRETO MOLDADO IN LOCO, FEITO EM OBRA, ACABAMENTO CONVENCIONAL, NÃO ARMADO. AF_07/2016 | m³ | 0.2 | 423.15 | 202.32 | 625.47 | 84.63 | 40.464 | 125.094 | 157.64
2.15.3 | CORRIMÃO - RAMPA DE ACESSO | 99857 | CORRIMÃO SIMPLES, DIÂMETRO EXTERNO = 1 1/2", EM ALUMÍNIO. AF_04/2019_P | m | 9.6 | 40.77 | 39.94 | 80.71 | 391.392 | 383.424 | 774.816 | 976.42
2.16 |  |  | ELÉTRICA PRÉDIO PRINCIPAL | [5 empty] | 8550.068 | 2317.694 | 10867.762 | 13695.58 | 13695.58
2.16.1 | TOMADA SOBREPOR | 91996 | TOMADA MÉDIA DE EMBUTIR (1 MÓDULO), 2P+T 10 A, INCLUINDO SUPORTE E PLACA - FORNECIMENTO E INSTALAÇÃO. AF_12/2015 | un | 18 | 18.6 | 12.29 | 30.89 | 334.8 | 221.22 | 556.02 | 700.7
2.16.2 | TOMADA EMBUTIR SUBSTITUIÇÃO | 91996 | TOMADA MÉDIA DE EMBUTIR (1 MÓDULO), 2P+T 10 A, INCLUINDO SUPORTE E PLACA - FORNECIMENTO E INSTALAÇÃO. AF_12/2015 | un | 6 | 18.6 | 12.29 | 30.89 | 111.6 | 73.74 | 185.34 | 233.57
2.16.3 | CAIXA PASSAGEM/QUADRO COM TAMPA DE ABRIR PARA ABRIGAR TOMADAS EXTERNAS | 100556 | ADAPTADO - CAIXA PASSAGEM COM TAMPA DE ABRIR PARA ABRIGAR TOMADAS - CAIXA DE PASSAGEM PARA TELEFONE 15X15X10CM (SOBREPOR), FORNECIMENTO E INSTALACAO. AF_11/2019 | UN | 2 | 41.28 | 11.14 | 52.42 | 82.56 | 22.28 | 104.84 | 132.12
2.16.4 | TOMADA EXTERNA SOBREPOR 2P+T | 91996 | TOMADA MÉDIA DE EMBUTIR (1 MÓDULO), 2P+T 10 A, INCLUINDO SUPORTE E PLACA - FORNECIMENTO E INSTALAÇÃO. AF_12/2015 | un | 4 | 18.6 | 12.29 | 30.89 | 74.4 | 49.16 | 123.56 | 155.71
2.16.5 | INTERRUPTOR | 91953 | INTERRUPTOR SIMPLES (1 MÓDULO), 10A/250V, INCLUINDO SUPORTE E PLACA - FORNECIMENTO E INSTALAÇÃO. AF_12/2015 | un | 1 | 16.51 | 9.62 | 26.13 | 16.51 | 9.62 | 26.13 | 32.93
2.16.6 | INTERRUPTOR | 91975 | INTERRUPTOR SIMPLES (4 MÓDULOS), 10A/250V, INCLUINDO SUPORTE E PLACA - FORNECIMENTO E INSTALAÇÃO. AF_12/2015 | un | 1 | 51.21 | 26.18 | 77.39 | 51.21 | 26.18 | 77.39 | 97.53
2.16.7 | CONDULETE | 95777 | CONDULETE DE ALUMÍNIO, TIPO B, PARA ELETRODUTO DE AÇO GALVANIZADO DN 20 MM (3/4''), APARENTE - FORNECIMENTO E INSTALAÇÃO. AF_11/2016_P | un | 24 | 15.1 | 11.07 | 26.17 | 362.4 | 265.68 | 628.08 | 791.51
2.16.8 | ELETRODUTO PVC RÍGIDO | 91870 | ELETRODUTO RÍGIDO ROSCÁVEL, PVC, DN 20 MM (1/2"), PARA CIRCUITOS TERMINAIS, INSTALADO EM PAREDE - FORNECIMENTO E INSTALAÇÃO. AF_12/2015 | m | 25 | 5.12 | 4.92 | 10.04 | 128 | 123 | 251 | 316.31
2.16.9 | ELETRODUTO PVC RÍGIDO | 91871 | ELETRODUTO RÍGIDO ROSCÁVEL, PVC, DN 25 MM (3/4"), PARA CIRCUITOS TERMINAIS, INSTALADO EM PAREDE - FORNECIMENTO E INSTALAÇÃO. AF_12/2015 | m | 20 | 6.19 | 5.48 | 11.67 | 123.8 | 109.6 | 233.4 | 294.13
2.16.10 | ELETRODUTO PVC RÍGIDO ACESSÓRIO | 91902 | CURVA 90 GRAUS PARA ELETRODUTO, PVC, ROSCÁVEL, DN 25 MM (3/4"), PARA CIRCUITOS TERMINAIS, INSTALADA EM LAJE - FORNECIMENTO E INSTALAÇÃO. AF_12/2015 | UN | 2 | 5.28 | 6.52 | 11.8 | 10.56 | 13.04 | 23.6 | 29.74
2.16.11 | ELETRODUTO PVC FLEX | 91831 | ELETRODUTO FLEXÍVEL CORRUGADO, PVC, DN 20 MM (1/2"), PARA CIRCUITOS TERMINAIS, INSTALADO EM FORRO - FORNECIMENTO E INSTALAÇÃO. AF_12/2015 | m | 70 | 4.21 | 3.21 | 7.42 | 294.7 | 224.7 | 519.4 | 654.55
2.16.12 | ELETRODUTO PVC FLEX | 91834 | ELETRODUTO FLEXÍVEL CORRUGADO, PVC, DN 25 MM (3/4"), PARA CIRCUITOS TERMINAIS, INSTALADO EM FORRO - FORNECIMENTO E INSTALAÇÃO. AF_12/2015 | m | 50 | 4.54 | 3.7 | 8.24 | 227 | 185 | 412 | 519.2
2.16.13 | ELETRODUTO PVC FLEX | 91836 | ELETRODUTO FLEXÍVEL CORRUGADO, PVC, DN 32 MM (1"), PARA CIRCUITOS TERMINAIS, INSTALADO EM FORRO - FORNECIMENTO E INSTALAÇÃO. AF_12/2015 | m | 5 | 6.48 | 4.35 | 10.83 | 32.4 | 21.75 | 54.15 | 68.24
2.16.14 | CABOS 1.5 MM² | 91925 | CABO DE COBRE FLEXÍVEL ISOLADO, 1,5 MM², ANTI-CHAMA 0,6/1,0 KV, PARA CIRCUITOS TERMINAIS - FORNECIMENTO E INSTALAÇÃO. AF_12/2015 | m | 160 | 3.15 | 0.76 | 3.91 | 504 | 121.6 | 625.6 | 788.38
2.16.15 | CABOS 2.5 MM² | 91927 | CABO DE COBRE FLEXÍVEL ISOLADO, 2,5 MM², ANTI-CHAMA 0,6/1,0 KV, PARA CIRCUITOS TERMINAIS - FORNECIMENTO E INSTALAÇÃO. AF_12/2015 | m | 450 | 4.33 | 0.96 | 5.29 | 1948.5 | 432 | 2380.5 | 2999.91
2.16.16 | CABOS 4.0 MM² | 91929 | CABO DE COBRE FLEXÍVEL ISOLADO, 4 MM², ANTI-CHAMA 0,6/1,0 KV, PARA CIRCUITOS TERMINAIS - FORNECIMENTO E INSTALAÇÃO. AF_12/2015 | m | 150 | 6.16 | 1.27 | 7.43 | 924 | 190.5 | 1114.5 | 1404.49
2.16.17 | CABOS 10.0 MM² - alimentação quadro suplementar | 92979 | CABO DE COBRE FLEXÍVEL ISOLADO, 10 MM², ANTI-CHAMA 450/750 V, PARA DISTRIBUIÇÃO - FORNECIMENTO E INSTALAÇÃO. AF_12/2015 | m | 15 | 9.96 | 0.27 | 10.23 | 149.4 | 4.05 | 153.45 | 193.38
2.16.18 | DISJUNTOR 10 A | 93653 | DISJUNTOR MONOPOLAR TIPO DIN, CORRENTE NOMINAL DE 10A - FORNECIMENTO E INSTALAÇÃO. AF_10/2020 | un | 4 | 10.01 | 1.11 | 11.12 | 40.04 | 4.44 | 44.48 | 56.05
2.16.19 | DISJUNTOR 10 A BIPOLAR | 93660 | DISJUNTOR BIPOLAR TIPO DIN, CORRENTE NOMINAL DE 10A - FORNECIMENTO E INSTALAÇÃO. AF_10/2020 | un | 3 | 52.48 | 2.25 | 54.73 | 157.44 | 6.75 | 164.19 | 206.91
2.16.20 | DISJUNTOR 16 A BIPOLAR | 93661 | DISJUNTOR BIPOLAR TIPO DIN, CORRENTE NOMINAL DE 16A - FORNECIMENTO E INSTALAÇÃO. AF_10/2020 | un | 2 | 52.77 | 3.05 | 55.82 | 105.54 | 6.1 | 111.64 | 140.69
2.16.21 | DISJUNTOR 20 A BIPOLAR | 93662 | DISJUNTOR BIPOLAR TIPO DIN, CORRENTE NOMINAL DE 20A - FORNECIMENTO E INSTALAÇÃO. AF_10/2020 | un | 1 | 53.73 | 4.25 | 57.98 | 53.73 | 4.25 | 57.98 | 73.07
2.16.22 | CAIXA PASSAGEM PVC | 91936 | CAIXA OCTOGONAL 4" X 4", PVC, INSTALADA EM LAJE - FORNECIMENTO E INSTALAÇÃO. AF_12/2015 | un | 6 | 8.24 | 4.62 | 12.86 | 49.44 | 27.72 | 77.16 | 97.24
2.16.23 | CAIXA PASSAGEM PVC | 92867 | CAIXA RETANGULAR 4" X 2" ALTA (2,00 M DO PISO), METÁLICA, INSTALADA EM PAREDE - FORNECIMENTO E INSTALAÇÃO. AF_12/2015 | un | 1 | 8.94 | 16.87 | 25.81 | 8.94 | 16.87 | 25.81 | 32.53
2.16.24 | TRILHO ILUMINAÇÃO | COMP.05 | TRILHO ELETRIFICADO PARA EXPOSIÇÃO COM LÂMPADAS LED PAR20 7W EM LUMINÁRIA SPOT DIRECIONÁVEL A CADA 50CM | M | 8 | 246.591 | 13.668 | 260.259 | 1972.728 | 109.344 | 2082.072 | 2623.83
2.16.25 | QUADRO DISTRIBUIÇÃO | 101878 | QUADRO DE DISTRIBUIÇÃO DE ENERGIA EM CHAPA DE AÇO GALVANIZADO, DE SOBREPOR, COM BARRAMENTO TRIFÁSICO, PARA 18 DISJUNTORES DIN 100A - FORNECIMENTO E INSTALAÇÃO. AF_10/2020 | UN | 1 | 786.37 | 49.1 | 835.47 | 786.37 | 49.1 | 835.47 | 1052.86
2.17 |  |  | HIDRÁULICA PONTO EXTERNO | [5 empty] | 262 | 118.33 | 380.33 | 479.31 | 479.31
2.17.1 | ACESSÓRIOS | 89395 | TE, PVC, SOLDÁVEL, DN 25MM, INSTALADO EM RAMAL OU SUB-RAMAL DE ÁGUA - FORNECIMENTO E INSTALAÇÃO. AF_12/2014 | un | 1 | 5.12 | 6.4 | 11.52 | 5.12 | 6.4 | 11.52 | 14.52
2.17.2 | ACESSÓRIOS | 89362 | JOELHO 90 GRAUS, PVC, SOLDÁVEL, DN 25MM, INSTALADO EM RAMAL OU SUB-RAMAL DE ÁGUA - FORNECIMENTO E INSTALAÇÃO. AF_12/2014 | un | 4 | 3.43 | 4.82 | 8.25 | 13.72 | 19.28 | 33 | 41.59
2.17.3 | TUBULAÇÃO | 89402 | TUBO, PVC, SOLDÁVEL, DN 25MM, INSTALADO EM RAMAL DE DISTRIBUIÇÃO DE ÁGUA - FORNECIMENTO E INSTALAÇÃO. AF_12/2014 | m | 15 | 5.6 | 3.59 | 9.19 | 84 | 53.85 | 137.85 | 173.72
2.17.4 | ACESSÓRIOS | 89366 | JOELHO 90 GRAUS COM BUCHA DE LATÃO, PVC, SOLDÁVEL, DN 25MM, X 3/4 INSTALADO EM RAMAL OU SUB-RAMAL DE ÁGUA - FORNECIMENTO E INSTALAÇÃO. AF_12/2014 | un | 2 | 10.64 | 4.79 | 15.43 | 21.28 | 9.58 | 30.86 | 38.89
2.17.5 | REGISTRO | 89353 | REGISTRO DE GAVETA BRUTO, LATÃO, ROSCÁVEL, 3/4", FORNECIDO E INSTALADO EM RAMAL DE ÁGUA. AF_12/2014 | un | 2 | 30 | 6.37 | 36.37 | 60 | 12.74 | 72.74 | 91.67
2.17.6 | REGISTRO | 94656 | ADAPTADOR CURTO COM BOLSA E ROSCA PARA REGISTRO, PVC, SOLDÁVEL, DN 25 MM X 3/4 , INSTALADO EM RESERVAÇÃO DE ÁGUA DE EDIFICAÇÃO QUE POSSUA RESERVATÓRIO DE FIBRA/FIBROCIMENTO FORNECIMENTO E INSTALAÇÃO. AF_06/2016 | un | 2 | 3.34 | 2.56 | 5.9 | 6.68 | 5.12 | 11.8 | 14.87
2.17.7 | TORNEIRA EXTERNA | 86914 | TORNEIRA CROMADA 1/2 OU 3/4 PARA TANQUE, PADRÃO MÉDIO - FORNECIMENTO E INSTALAÇÃO. AF_01/2020 | un | 2 | 33.56 | 3.46 | 37.02 | 67.12 | 6.92 | 74.04 | 93.31
2.17.8 | FIXAÇÃO TUBULAÇÃO APARENTE | 91173 | FIXAÇÃO DE TUBOS VERTICAIS DE PPR DIÂMETROS MENORES OU IGUAIS A 40 MM COM ABRAÇADEIRA METÁLICA RÍGIDA TIPO D 1/2", FIXADA EM PERFILADO EM ALVENARIA. AF_05/2015 | M | 6 | 0.68 | 0.74 | 1.42 | 4.08 | 4.44 | 8.52 | 10.74
3 |  |  | GALPÃO
3.1 |  |  | GALPÃO DEMOLIÇÕES | [5 empty] | 640.2948 | 1385.139 | 2025.4338 | 2552.45 | 2552.45
3.1.1 | REMOÇÃO DE SALIENCIA NO PISO - GALPÃO | 97629 | DEMOLIÇÃO DE LAJES, DE FORMA MECANIZADA COM MARTELETE, SEM REAPROVEITAMENTO. AF_12/2017 | m³ | 3.14 | 34.55 | 77.65 | 112.2 | 108.487 | 243.821 | 352.308 | 443.98
3.1.2 | REMOÇÃO DE TANQUES - CIRCULAÇÃO | 97625 | DEMOLIÇÃO DE ALVENARIA PARA QUALQUER TIPO DE BLOCO, DE FORMA MECANIZADA, SEM REAPROVEITAMENTO. AF_12/2017 | m³ | 2 | 35.55 | 6.8 | 42.35 | 71.1 | 13.6 | 84.7 | 106.74
3.1.3 | REMOÇÃO DE REVESTIMENTO CERÂMICO - PAREDE DO TANQUE | 97634 | DEMOLIÇÃO DE REVESTIMENTO CERÂMICO, DE FORMA MECANIZADA COM MARTELETE, SEM REAPROVEITAMENTO. AF_12/2017 | m² | 6.83 | 3.06 | 7.75 | 10.81 | 20.8998 | 52.9325 | 73.8323 | 93.04
3.1.4 | ISOLAMENTO DA HIDRÁULICA (ÁGUA FRIA) - TANQUES | 89528 (adaptado) | (ADAPTADO PARA CAP) LUVA, PVC, SOLDÁVEL, DN 25MM, INSTALADO EM PRUMADA DE ÁGUA - FORNECIMENTO E INSTALAÇÃO. AF_12/2014 | un | 4 | 2.3 | 1.27 | 3.57 | 9.2 | 5.08 | 14.28 | 18
3.1.5 | ISOLAMENTO DA HIDRÁULICA (ESGOTO) - TANQUES | 89575 (adaptado) | (ADAPTADO PARA CAP) LUVA, PVC, SOLDÁVEL, DN 50MM, INSTALADO EM PRUMADA DE ÁGUA - FORNECIMENTO E INSTALAÇÃO. AF_12/2014 | un | 4 | 8.5 | 2.29 | 10.79 | 34 | 9.16 | 43.16 | 54.39
3.1.6 | REMOÇÃO DE REVESTIMENTO CERÂMICO - PAREDE SALA 01 | 97634 | DEMOLIÇÃO DE REVESTIMENTO CERÂMICO, DE FORMA MECANIZADA COM MARTELETE, SEM REAPROVEITAMENTO. AF_12/2017 | m² | 51.5 | 3.06 | 7.75 | 10.81 | 157.59 | 399.125 | 556.715 | 701.57
3.1.7 | REMOÇÃO DO FORRO DE MADEIRA - EXCETO BWC | 97641 (adaptado) | (ADAPTADO PARA FORRO DE MADEIRA) REMOÇÃO DE FORROS DE DRYWALL, PVC E FIBROMINERAL, DE FORMA MANUAL, SEM REAPROVEITAMENTO. AF_12/2017 | m² | 168.5 | 1.16 | 3.21 | 4.37 | 195.46 | 540.885 | 736.345 | 927.94
3.1.8 | REMOÇÃO DO BEIRAL | 97641 (adaptado) | (ADAPTADO PARA BEIRAL DE MADEIRA) REMOÇÃO DE FORROS DE DRYWALL, PVC E FIBROMINERAL, DE FORMA MANUAL, SEM REAPROVEITAMENTO. AF_12/2017 | m² | 37.55 | 1.16 | 3.21 | 4.37 | 43.558 | 120.5355 | 164.0935 | 206.79
3.2 |  |  | GALPÃO CONSTRUÇÕES | [5 empty] | 18322.6835 | 7865.0611 | 26187.7446 | 33001.8 | 33001.8
3.2.1 | REGULARIZAÇÃO DE PISO - GALPÃO | 95240 | LASTRO DE CONCRETO MAGRO, APLICADO EM PISOS OU RADIERS, ESPESSURA DE 3 CM. AF_07/2016 | m² | 31.35 | 8.84 | 5.21 | 14.05 | 277.134 | 163.3335 | 440.4675 | 555.08
3.2.2 | REGULARIZAÇÃO DE PAREDES DA CIRCULAÇÃO - CHAPISCO | 87879 | CHAPISCO APLICADO EM ALVENARIAS E ESTRUTURAS DE CONCRETO INTERNAS, COM COLHER DE PEDREIRO. ARGAMASSA TRAÇO 1:3 COM PREPARO EM BETONEIRA 400L. AF_06/2014 | m² | 9.75 | 1.76 | 1.67 | 3.43 | 17.16 | 16.2825 | 33.4425 | 42.14
3.2.3 | REGULARIZAÇÃO DE PAREDES DA CIRCULAÇÃO - REBOCO | 87529 | MASSA ÚNICA, PARA RECEBIMENTO DE PINTURA, EM ARGAMASSA TRAÇO 1:2:8, PREPARO MECÂNICO COM BETONEIRA 400L, APLICADA MANUALMENTE EM FACES INTERNAS DE PAREDES, ESPESSURA DE 20MM, COM EXECUÇÃO DE TALISCAS. AF_06/2014 | m² | 9.75 | 14.97 | 13.39 | 28.36 | 145.9575 | 130.5525 | 276.51 | 348.46
3.2.4 | REGULARIZAÇÃO DE PAREDES DA CIRCULAÇÃO - MASSA LÁTEX | 88495 | APLICAÇÃO E LIXAMENTO DE MASSA LÁTEX EM PAREDES, UMA DEMÃO. AF_06/2014 | m² | 9.75 | 5.26 | 5.52 | 10.78 | 51.285 | 53.82 | 105.105 | 132.45
3.2.5 | REGULARIZAÇÃO DE PAREDES - SALA 01 | 87879 | CHAPISCO APLICADO EM ALVENARIAS E ESTRUTURAS DE CONCRETO INTERNAS, COM COLHER DE PEDREIRO. ARGAMASSA TRAÇO 1:3 COM PREPARO EM BETONEIRA 400L. AF_06/2014 | m² | 51.5 | 1.76 | 1.67 | 3.43 | 90.64 | 86.005 | 176.645 | 222.61
3.2.6 | REGULARIZAÇÃO DE PAREDES - SALA 01 | 87529 | MASSA ÚNICA, PARA RECEBIMENTO DE PINTURA, EM ARGAMASSA TRAÇO 1:2:8, PREPARO MECÂNICO COM BETONEIRA 400L, APLICADA MANUALMENTE EM FACES INTERNAS DE PAREDES, ESPESSURA DE 20MM, COM EXECUÇÃO DE TALISCAS. AF_06/2014 | m² | 51.5 | 14.97 | 13.39 | 28.36 | 770.955 | 689.585 | 1460.54 | 1840.57
3.2.7 | REGULARIZAÇÃO DE PAREDES - SALA 02 | 88495 | APLICAÇÃO E LIXAMENTO DE MASSA LÁTEX EM PAREDES, UMA DEMÃO. AF_06/2014 | m² | 51.5 | 5.26 | 5.52 | 10.78 | 270.89 | 284.28 | 555.17 | 699.63
3.2.8 | PINTURA INTERNA - FUNDO SELADOR | 88485 | APLICAÇÃO DE FUNDO SELADOR ACRÍLICO EM PAREDES, UMA DEMÃO. AF_06/2014 | m² | 505 | 1.58 | 0.91 | 2.49 | 797.9 | 459.55 | 1257.45 | 1584.64
3.2.9 | PINTURA INTERNA | 88489 | APLICAÇÃO MANUAL DE PINTURA COM TINTA LÁTEX ACRÍLICA EM PAREDES, DUAS DEMÃOS. AF_06/2014 | m² | 505 | 9.38 | 4.4 | 13.78 | 4736.9 | 2222 | 6958.9 | 8769.61
3.2.10 | PINTURA INTERNA - REVESTIMENTOS (BWC) | 102219 | PINTURA TINTA DE ACABAMENTO (PIGMENTADA) ESMALTE SINTÉTICO ACETINADO EM MADEIRA, 2 DEMÃOS. AF_01/2021 | m² | 16 | 6.59 | 7.11 | 13.7 | 105.44 | 113.76 | 219.2 | 276.24
3.2.11 | PINTURA INTERNA - FORRO DE MADEIRA (BWC) | 102193 | LIXAMENTO DE MADEIRA PARA APLICAÇÃO DE FUNDO OU PINTURA. AF_01/2021 | m² | 20.7 | 0.67 | 1.03 | 1.7 | 13.869 | 21.321 | 35.19 | 44.35
3.2.12 | PINTURA INTERNA - FORRO DE MADEIRA (BWC) | 102220 | PINTURA TINTA DE ACABAMENTO (PIGMENTADA) ESMALTE SINTÉTICO BRILHANTE EM MADEIRA, 2 DEMÃOS. AF_01/2021 | m² | 20.7 | 6.05 | 7.11 | 13.16 | 125.235 | 147.177 | 272.412 | 343.29
3.2.13 | PINTURA DAS PORTAS - DIVISÓRIAS E ENTRADA (BWC) | 102220 | PINTURA TINTA DE ACABAMENTO (PIGMENTADA) ESMALTE SINTÉTICO BRILHANTE EM MADEIRA, 2 DEMÃOS. AF_01/2021 | m² | 20.7 | 6.05 | 7.11 | 13.16 | 125.235 | 147.177 | 272.412 | 343.29
3.2.14 | PISO LAMINADO - SALA 01 | COMP.02 | PISO LAMINADO CLICADO | m² | 72.25 | 69.6929 | 4.3248 | 74.0177 | 5035.3113 | 312.4682 | 5347.7795 | 6739.27
3.2.15 | BEIRAL EM PVC | 96111 | FORRO EM RÉGUAS DE PVC, FRISADO, PARA AMBIENTES RESIDENCIAIS, INCLUSIVE ESTRUTURA DE FIXAÇÃO. AF_05/2017_P | m² | 38 | 47.95 | 9.92 | 57.87 | 1822.1 | 376.96 | 2199.06 | 2771.26
3.2.16 | TABEIRA EM MADEIRA | COMP.03 | TABEIRA EM MADEIRA PARA BEIRAL DE TELHADO | m | 92.3 | 12.1955 | 10.6906 | 22.8861 | 1125.6446 | 986.7424 | 2112.387 | 2662.03
3.2.17 | CUMEEIRA | 94219 | CUMEEIRA E ESPIGÃO PARA TELHA CERÂMICA EMBOÇADA COM ARGAMASSA TRAÇO 1:2:9 (CIMENTO, CAL E AREIA), PARA TELHADOS COM MAIS DE 2 ÁGUAS, INCLUSO TRANSPORTE VERTICAL. AF_07/2019 | m | 38 | 16.84 | 10.92 | 27.76 | 639.92 | 414.96 | 1054.88 | 1329.36
3.2.18 | PAREDE EM DRYWALL - ALMOXARIFADO | 96358 | PAREDE COM PLACAS DE GESSO ACARTONADO (DRYWALL), PARA USO INTERNO, COM DUAS FACES SIMPLES E ESTRUTURA METÁLICA COM GUIAS SIMPLES, SEM VÃOS. AF_06/2017_P | m² | 6.9 | 64.53 | 11.33 | 75.86 | 445.257 | 78.177 | 523.434 | 659.63
3.2.19 | PORTA - ALMOXARIFADO | 90793 | KIT DE PORTA-PRONTA DE MADEIRA EM ACABAMENTO MELAMÍNICO BRANCO, FOLHA PESADA OU SUPERPESADA, 90X210CM, FIXAÇÃO COM PREENCHIMENTO TOTAL DE ESPUMA EXPANSIVA - FORNECIMENTO E INSTALAÇÃO. AF_12/2019 | un | 1 | 730.37 | 20.58 | 750.95 | 730.37 | 20.58 | 750.95 | 946.35
3.2.20 | FECHADURAS - PORTAS DE ENTRADA | 91305 | FECHADURA DE EMBUTIR PARA PORTA DE BANHEIRO, COMPLETA, ACABAMENTO PADRÃO POPULAR, INCLUSO EXECUÇÃO DE FURO - FORNECIMENTO E INSTALAÇÃO. AF_12/2019 | un | 1 | 68.12 | 17.01 | 85.13 | 68.12 | 17.01 | 85.13 | 107.28
3.2.21 | PINTURA DA ESTRUTURA DO TELHADO | 102193 | LIXAMENTO DE MADEIRA PARA APLICAÇÃO DE FUNDO OU PINTURA. AF_01/2021 | m² | 138 | 0.67 | 1.03 | 1.7 | 92.46 | 142.14 | 234.6 | 295.64
3.2.22 | PINTURA DA ESTRUTURA DO TELHADO | 102220 | PINTURA TINTA DE ACABAMENTO (PIGMENTADA) ESMALTE SINTÉTICO BRILHANTE EM MADEIRA, 2 DEMÃOS. AF_01/2021 | m² | 138 | 6.05 | 7.11 | 13.16 | 834.9 | 981.18 | 1816.08 | 2288.62
3.3 |  |  | GALPÃO INSTALAÇÕES ELÉTRICAS | [5 empty] | 4476.273 | 1552.5838 | 6028.8569 | 7597.55 | 7597.55
3.3.1 | TOMADA SOBREPOR | 91996 | TOMADA MÉDIA DE EMBUTIR (1 MÓDULO), 2P+T 10 A, INCLUINDO SUPORTE E PLACA - FORNECIMENTO E INSTALAÇÃO. AF_12/2015 | un | 13 | 18.6 | 12.29 | 30.89 | 241.8 | 159.77 | 401.57 | 506.06
3.3.2 | CAIXA PASSAGEM/QUADRO COM TAMPA DE ABRIR PARA ABRIGAR TOMADAS EXTERNAS | 100556 | ADAPTADO - CAIXA PASSAGEM COM TAMPA DE ABRIR PARA ABRIGAR TOMADAS - CAIXA DE PASSAGEM PARA TELEFONE 15X15X10CM (SOBREPOR), FORNECIMENTO E INSTALACAO. AF_11/2019 | UN | 1 | 41.28 | 11.14 | 52.42 | 41.28 | 11.14 | 52.42 | 66.06
3.3.3 | TOMADA EXTERNA SOBREPOR 2P+T | 91996 | TOMADA MÉDIA DE EMBUTIR (1 MÓDULO), 2P+T 10 A, INCLUINDO SUPORTE E PLACA - FORNECIMENTO E INSTALAÇÃO. AF_12/2015 | un | 1 | 18.6 | 12.29 | 30.89 | 18.6 | 12.29 | 30.89 | 38.93
3.3.4 | CONDULETE | 95777 | CONDULETE DE ALUMÍNIO, TIPO B, PARA ELETRODUTO DE AÇO GALVANIZADO DN 20 MM (3/4''), APARENTE - FORNECIMENTO E INSTALAÇÃO. AF_11/2016_P | un | 14 | 15.1 | 11.07 | 26.17 | 211.4 | 154.98 | 366.38 | 461.71
3.3.5 | INTERRUPTOR | 91953 | INTERRUPTOR SIMPLES (1 MÓDULO), 10A/250V, INCLUINDO SUPORTE E PLACA - FORNECIMENTO E INSTALAÇÃO. AF_12/2015 | un | 1 | 16.51 | 9.62 | 26.13 | 16.51 | 9.62 | 26.13 | 32.93
3.3.6 | ELETRODUTO PVC RÍGIDO | 91870 | ELETRODUTO RÍGIDO ROSCÁVEL, PVC, DN 20 MM (1/2"), PARA CIRCUITOS TERMINAIS, INSTALADO EM PAREDE - FORNECIMENTO E INSTALAÇÃO. AF_12/2015 | m | 110 | 5.12 | 4.92 | 10.04 | 563.2 | 541.2 | 1104.4 | 1391.76
3.3.7 | CABOS 1.5 MM² | 91925 | CABO DE COBRE FLEXÍVEL ISOLADO, 1,5 MM², ANTI-CHAMA 0,6/1,0 KV, PARA CIRCUITOS TERMINAIS - FORNECIMENTO E INSTALAÇÃO. AF_12/2015 | m | 60 | 3.15 | 0.76 | 3.91 | 189 | 45.6 | 234.6 | 295.64
3.3.8 | CABOS 2.5 MM² | 91927 | CABO DE COBRE FLEXÍVEL ISOLADO, 2,5 MM², ANTI-CHAMA 0,6/1,0 KV, PARA CIRCUITOS TERMINAIS - FORNECIMENTO E INSTALAÇÃO. AF_12/2015 | m | 280 | 4.33 | 0.96 | 5.29 | 1212.4 | 268.8 | 1481.2 | 1866.61
3.3.9 | DISJUNTOR 10 A | 93653 | DISJUNTOR MONOPOLAR TIPO DIN, CORRENTE NOMINAL DE 10A - FORNECIMENTO E INSTALAÇÃO. AF_10/2020 | un | 3 | 10.01 | 1.11 | 11.12 | 30.03 | 3.33 | 33.36 | 42.04
3.3.10 | QUADRO SIMPLES PVC SOBREPOR | 101877 ADAP | QUADRO DE DISTRIBUIÇÃO DE ENERGIA EM PVC, DE EMBUTIR, SEM BARRAMENTO, PARA 3 DISJUNTORES - FORNECIMENTO E INSTALAÇÃO. AF_10/2020 ADAPTADO -SOBREPOR | un | 1 | 40.25 | 9.88 | 50.13 | 40.25 | 9.88 | 50.13 | 63.17
3.3.11 | CAIXA PASSAGEM PVC | 91936 | CAIXA OCTOGONAL 4" X 4", PVC, INSTALADA EM LAJE - FORNECIMENTO E INSTALAÇÃO. AF_12/2015 | un | 4 | 8.24 | 4.62 | 12.86 | 32.96 | 18.48 | 51.44 | 64.82
3.3.12 | REFLETOR | 39391 INS | LUMINARIA LED REFLETOR RETANGULAR BIVOLT, LUZ BRANCA, 50 W | UN | 2 | 58.08 | 5.78 | 63.86 | 116.16 | 11.56 | 127.72 | 160.95
3.3.13 | LUMINÁRIAS | COMP. 01 | LUMINÁRIA TIPO CALHA, DE SOBREPOR, COM 2 LÂMPADAS TUBULARES LED DE 18 W - FORNECIMENTO E INSTALAÇÃO. | un | 30 | 58.7561 | 10.1978 | 68.9539 | 1762.683 | 305.9339 | 2068.6168 | 2606.87
4. |  |  | GARAGEM | [5 empty] | 9817.4081 | 3544.7158 | 13362.1239 | 16838.93 | 16838.93
4.1 |  |  | GARAGEM ALVENARIAS, BANCADAS E PISOS | [5 empty] | 3402.0715 | 1503.329 | 4905.4005 | 6181.79
4.1.1 | ALVENARIA DAS BASES DAS BANCADAS - 3 BASES DE 0,8X0,77 e 6 BASES DE 0,6X0,82 (VER PROJETO) | 101159 | ALVENARIA DE VEDAÇÃO DE BLOCOS CERÂMICOS MACIÇOS DE 5X10X20CM (ESPESSURA 10CM) E ARGAMASSA DE ASSENTAMENTO COM PREPARO EM BETONEIRA. | m² | 4.85 | 66.99 | 50.88 | 117.87 | 324.9015 | 246.768 | 571.6695 | 720.42
4.1.2 | CHAPISCO APLICADA NAS BASES DAS BANCADA | 87879 | CHAPISCO APLICADO EM ALVENARIAS E ESTRUTURAS DE CONCRETO INTERNAS, COM COLHER DE PEDREIRO. ARGAMASSA TRAÇO 1:3 COM PREPARO EM BETONEIRA 400L. | m² | 10.6 | 1.76 | 1.67 | 3.43 | 18.656 | 17.702 | 36.358 | 45.82
4.1.3 | MASSA ÚNICA APLICADA NAS BASES DAS BANCADA | 87794 | EMBOÇO OU MASSA ÚNICA EM ARGAMASSA TRAÇO 1:2:8, PREPARO MANUAL, APLICADA MANUALMENTE EM PANOS CEGOS DE FACHADA (SEM PRESENÇA DE VÃOS), ESPESSURA DE 25 MM. | m² | 10.6 | 19.58 | 17.1 | 36.68 | 207.548 | 181.26 | 388.808 | 489.98
4.1.4 | PINTURA - BASES DAS BANCADAS | 88485 | APLICAÇÃO DE FUNDO SELADOR ACRÍLICO EM PAREDES, UMA DEMÃO. AF_06/2014 | m² | 10.6 | 1.58 | 0.91 | 2.49 | 16.748 | 9.646 | 26.394 | 33.26
4.1.5 | PINTURA - BASES DAS BANCADAS | 88489 | APLICAÇÃO MANUAL DE PINTURA COM TINTA LÁTEX ACRÍLICA EM PAREDES, DUAS DEMÃOS. AF_06/2014 | m² | 10.6 | 9.38 | 4.4 | 13.78 | 99.428 | 46.64 | 146.068 | 184.07
4.1.6 | LAJE – TAMPO DAS BANCADAS | 101964 | LAJE PRÉ-MOLDADA UNIDIRECIONAL, BIAPOIADA, PARA FORRO, ENCHIMENTO EM CERÂMICA, VIGOTA CONVENCIONAL, ALTURA TOTAL DA LAJE (ENCHIMENTO+CAPA) = (8+3). AF_11/2020 | m² | 9.9 | 127.72 | 23.38 | 151.1 | 1264.428 | 231.462 | 1495.89 | 1885.12
4.1.7 | TRATAMENTO DOS TAMPOS | 91525 (ADAPTADO) | (ADAPTADO PARA TAMPO DE BANCADA) ESTUCAMENTO DE DENSIDADE ALTA, NAS FACES INTERNAS DE PAREDES DO SISTEMA DE PAREDES DE CONCRETO. AF_06/2015 | m² | 12 | 1.58 | 3.39 | 4.97 | 18.96 | 40.68 | 59.64 | 75.16
4.1.8 | PINTURA INTERNA - FUNDO SELADOR | 88485 | APLICAÇÃO DE FUNDO SELADOR ACRÍLICO EM PAREDES, UMA DEMÃO. AF_06/2014 | m² | 131 | 1.58 | 0.91 | 2.49 | 206.98 | 119.21 | 326.19 | 411.06
4.1.9 | PINTURA INTERNA - PAREDES | 88489 | APLICAÇÃO MANUAL DE PINTURA COM TINTA LÁTEX ACRÍLICA EM PAREDES, DUAS DEMÃOS. AF_06/2014 | m² | 131 | 9.38 | 4.4 | 13.78 | 1228.78 | 576.4 | 1805.18 | 2274.89
4.1.10 | TRATAMENTO NO PISO DA GARAGEM | 91525 (ADAPTADO) | (ADAPTADO PARA PISO) ESTUCAMENTO DE DENSIDADE ALTA, NAS FACES INTERNAS DE PAREDES DO SISTEMA DE PAREDES DE CONCRETO. AF_06/2015 | m² | 9.9 | 1.58 | 3.39 | 4.97 | 15.642 | 33.561 | 49.203 | 62.01
4.2 |  |  | GARAGEM INSTALAÇÕES ELÉTRICAS | [5 empty] | 6415.3366 | 2041.3868 | 8456.7234 | 10657.14
4.2.1 | REMOÇÃO INSTALÇAO ANTIGA - FIOS, TOMADAS, CANALETAS, ELETRODUTOS APARENTES | 97660 - ADAP | REMOÇÃO DE INTERRUPTORES/TOMADAS ELÉTRICAS, DE FORMA MANUAL, SEM REAPROVEITAMENTO. AF_12/2017 - (ADAP - ELETRODUTOS, FIOS, TOMADAS, CANALETAS) | UN | 50 | 0.11 | 0.47 | 0.58 | 5.5 | 23.5 | 29 | 36.55
4.2.2 | TOMADA SOBREPOR 1 MOD | 91996 | TOMADA MÉDIA DE EMBUTIR (1 MÓDULO), 2P+T 10 A, INCLUINDO SUPORTE E PLACA - FORNECIMENTO E INSTALAÇÃO. AF_12/2015 | un | 18 | 18.6 | 12.29 | 30.89 | 334.8 | 221.22 | 556.02 | 700.7
4.2.3 | TOMADA SOBREPOR 2 MOD | 92004 | TOMADA MÉDIA DE EMBUTIR (2 MÓDULOS), 2P+T 10 A, INCLUINDO SUPORTE E PLACA - FORNECIMENTO E INSTALAÇÃO. AF_12/2015 | un | 5 | 30.62 | 20.26 | 50.88 | 153.1 | 101.3 | 254.4 | 320.59
4.2.4 | INTERRUPTOR 1 TECLA | 91953 | INTERRUPTOR SIMPLES (1 MÓDULO), 10A/250V, INCLUINDO SUPORTE E PLACA - FORNECIMENTO E INSTALAÇÃO. AF_12/2015 | un | 2 | 16.51 | 9.62 | 26.13 | 33.02 | 19.24 | 52.26 | 65.86
4.2.5 | INTERRUPTOR 3 TECLAS | 91967 | INTERRUPTOR SIMPLES (3 MÓDULOS), 10A/250V, INCLUINDO SUPORTE E PLACA - FORNECIMENTO E INSTALAÇÃO. AF_12/2015 | un | 1 | 36.43 | 20.25 | 56.68 | 36.43 | 20.25 | 56.68 | 71.43
4.2.6 | CONDULETE | 95777 | CONDULETE DE ALUMÍNIO, TIPO B, PARA ELETRODUTO DE AÇO GALVANIZADO DN 20 MM (3/4''), APARENTE - FORNECIMENTO E INSTALAÇÃO. AF_11/2016_P | un | 29 | 15.1 | 11.07 | 26.17 | 437.9 | 321.03 | 758.93 | 956.4
4.2.7 | CABOS 1.5 MM² | 91925 | CABO DE COBRE FLEXÍVEL ISOLADO, 1,5 MM², ANTI-CHAMA 0,6/1,0 KV, PARA CIRCUITOS TERMINAIS - FORNECIMENTO E INSTALAÇÃO. AF_12/2015 | m | 125 | 3.15 | 0.76 | 3.91 | 393.75 | 95 | 488.75 | 615.92
4.2.8 | CABOS 2.5 MM² | 91927 | CABO DE COBRE FLEXÍVEL ISOLADO, 2,5 MM², ANTI-CHAMA 0,6/1,0 KV, PARA CIRCUITOS TERMINAIS - FORNECIMENTO E INSTALAÇÃO. AF_12/2015 | m | 200 | 4.33 | 0.96 | 5.29 | 866 | 192 | 1058 | 1333.29
4.2.9 | CABOS 4.0MM² | 91929 | CABO DE COBRE FLEXÍVEL ISOLADO, 4 MM², ANTI-CHAMA 0,6/1,0 KV, PARA CIRCUITOS TERMINAIS - FORNECIMENTO E INSTALAÇÃO. AF_12/2015 | m | 150 | 6.16 | 1.27 | 7.43 | 924 | 190.5 | 1114.5 | 1404.49
4.2.10 | CABOS 10 MM² | 92980 | CABO DE COBRE FLEXÍVEL ISOLADO, 10 MM², ANTI-CHAMA 0,6/1,0 KV, PARA DISTRIBUIÇÃO - FORNECIMENTO E INSTALAÇÃO. AF_12/2015 | m | 25 | 10.86 | 0.27 | 11.13 | 271.5 | 6.75 | 278.25 | 350.65
4.2.11 | LUMINÁRIAS - CALHA 2 LED | COMP. 01 | LUMINÁRIA TIPO CALHA, DE SOBREPOR, COM 2 LÂMPADAS TUBULARES LED DE 18 W - FORNECIMENTO E INSTALAÇÃO. | un | 6 | 58.7561 | 10.1978 | 68.9539 | 352.5366 | 61.1868 | 413.7234 | 521.37
4.2.12 | LUMINÁRIA - PAREDE SPOT 15W | 97593 | LUMINÁRIA TIPO SPOT, DE SOBREPOR, COM 1 LÂMPADA FLUORESCENTE DE 15 W, SEM REATOR - FORNECIMENTO E INSTALAÇÃO. AF_02/2020 | un | 3 | 78.66 | 10.98 | 89.64 | 235.98 | 32.94 | 268.92 | 338.89
4.2.13 | CAIXA PASSAGEM METÁLICA | 39771 | CAIXA DE PASSAGEM METALICA DE SOBREPOR COM TAMPA PARAFUSADA, DIMENSOES 20 X 20 X 10 CM | un | 3 | 53.15 | 3.71 | 56.86 | 159.45 | 11.13 | 170.58 | 214.96
4.2.14 | ELETRODUTO MET 3/4 | 95749 | ELETRODUTO DE AÇO GALVANIZADO, CLASSE LEVE, DN 20 MM (3/4), APARENTE, INSTALADO EM PAREDE - FORNECIMENTO E INSTALAÇÃO. AF_11/2016_P | m | 54 | 13.93 | 9.71 | 23.64 | 752.22 | 524.34 | 1276.56 | 1608.72
4.2.15 | ELETRODUTO MET 1 | 95750 | ELETRODUTO DE AÇO GALVANIZADO, CLASSE LEVE, DN 25 MM (1), APARENTE, INSTALADO EM PAREDE - FORNECIMENTO E INSTALAÇÃO. AF_11/2016_P | m | 11 | 17.02 | 10.63 | 27.65 | 187.22 | 116.93 | 304.15 | 383.29
4.2.16 | ACESSÓRIOS | 2633 | CURVA 90 GRAUS, PARA ELETRODUTO, EM ACO GALVANIZADO ELETROLITICO, DIAMETRO DE 20 MM (3/4") | UN | 9 | 4.23 | 0.33 | 4.56 | 38.07 | 2.97 | 41.04 | 51.72
4.2.17 | ACESSÓRIOS | 2617 | CURVA 90 GRAUS, PARA ELETRODUTO, EM ACO GALVANIZADO ELETROLITICO, DIAMETRO DE 25 MM (1") | UN | 1 | 5.76 | 0.44 | 6.2 | 5.76 | 0.44 | 6.2 | 7.81
4.2.18 | DISJUNTOR 1X10 A | 93653 | DISJUNTOR MONOPOLAR TIPO DIN, CORRENTE NOMINAL DE 10A - FORNECIMENTO E INSTALAÇÃO. AF_10/2020 | un | 2 | 10.01 | 1.11 | 11.12 | 20.02 | 2.22 | 22.24 | 28.03
4.2.19 | DISJUNTOR 1X20 A | 93655 | DISJUNTOR MONOPOLAR TIPO DIN, CORRENTE NOMINAL DE 20A - FORNECIMENTO E INSTALAÇÃO. AF_10/2020 | un | 2 | 10.61 | 2.12 | 12.73 | 21.22 | 4.24 | 25.46 | 32.08
4.2.20 | DISJUNTOR 2X10 A | 93660 | DISJUNTOR BIPOLAR TIPO DIN, CORRENTE NOMINAL DE 10A - FORNECIMENTO E INSTALAÇÃO. AF_10/2020 | un | 2 | 52.48 | 2.25 | 54.73 | 104.96 | 4.5 | 109.46 | 137.94
4.2.21 | DISJUNTOR 2x16 A | 93661 | DISJUNTOR BIPOLAR TIPO DIN, CORRENTE NOMINAL DE 16A - FORNECIMENTO E INSTALAÇÃO. AF_10/2020 | un | 3 | 52.77 | 3.05 | 55.82 | 158.31 | 9.15 | 167.46 | 211.03
4.2.22 | DISJUNTOR 2X50 A | 93666 | DISJUNTOR BIPOLAR TIPO DIN, CORRENTE NOMINAL DE 50A - FORNECIMENTO E INSTALAÇÃO. AF_10/2020 | un | 1 | 56.98 | 12.19 | 69.17 | 56.98 | 12.19 | 69.17 | 87.17
4.2.23 | QUADRO NOVO | 101878 | QUADRO DE DISTRIBUIÇÃO DE ENERGIA EM CHAPA DE AÇO GALVANIZADO, DE SOBREPOR, COM BARRAMENTO TRIFÁSICO, PARA 18 DISJUNTORES DIN 100A - FORNECIMENTO E INSTALAÇÃO. AF_10/2020 | un | 1 | 786.37 | 49.1 | 835.47 | 786.37 | 49.1 | 835.47 | 1052.86
4.2.24 | ATERRAMENTO | 96986 | HASTE DE ATERRAMENTO 3/4 PARA SPDA - FORNECIMENTO E INSTALAÇÃO. AF_12/2017 (3,00 M) | un | 1 | 63.8 | 12.74 | 76.54 | 63.8 | 12.74 | 76.54 | 96.46
4.2.25 | ATERRAMENTO | 98111 | CAIXA DE INSPEÇÃO PARA ATERRAMENTO, CIRCULAR, EM POLIETILENO, DIÂMETRO INTERNO = 0,3 M. AF_12/2020 | un | 1 | 16.44 | 6.52 | 22.96 | 16.44 | 6.52 | 22.96 | 28.93
5 |  |  | ABRIGO DO PLANETÁRIO | [5 empty] | 14640.5435 | 1659.2537 | 16299.7972 | 20540.99 | 20540.99
5.1 | CALÇADA - LIMPEZA | 98524 | LIMPEZA MANUAL DE VEGETAÇÃO EM TERRENO COM ENXADA.AF_05/2018 | M² | 44 | 0.78 | 2.27 | 3.05 | 34.32 | 99.88 | 134.2 | 169.12
5.2 | RETIRADA DE RAIZ | 98527 | REMOÇÃO DE RAÍZES REMANESCENTES DE TRONCO DE ÁRVORE COM DIÂMETRO MAIOR OU IGUAL A 0,40 M E MENOR QUE 0,60 M.AF_05/2018 | UN | 2 | 70.4 | 73.41 | 143.81 | 140.8 | 146.82 | 287.62 | 362.46
5.3 | CALÇADA - NIVELAMENTO E COMPACTAÇÃO | 93382 | REATERRO MANUAL DE VALAS COM COMPACTAÇÃO MECANIZADA. AF_04/2016 | M³ | 3 | 9.61 | 18.92 | 28.53 | 28.83 | 56.76 | 85.59 | 107.86
5.4 | CALÇADA CONCRETO 6CM | 94991 | EXECUÇÃO DE PASSEIO (CALÇADA) OU PISO DE CONCRETO COM CONCRETO MOLDADO IN LOCO, USINADO, ACABAMENTO CONVENCIONAL, NÃO ARMADO. AF_07/2016 | M³ | 2.25 | 431.37 | 80.07 | 511.44 | 970.5825 | 180.1575 | 1150.74 | 1450.16
5.5 | TRU - BROCA | 101174 | ESTACA BROCA DE CONCRETO, DIÂMETRO DE 25CM, ESCAVAÇÃO MANUAL COM TRADO CONCHA, COM ARMADURA | M | 4 | 45.07 | 31.22 | 76.29 | 180.28 | 124.88 | 305.16 | 384.56
5.6 | TRU - CONCRETO (BLOCO +PILAR) | 94971 | CONCRETO FCK = 25MPA, TRAÇO 1:2,3:2,7 (EM MASSA SECA DE CIMENTO/ AREIA MÉDIA/ BRITA 1) - PREPARO MECÂNICO COM BETONEIRA 600 L. AF_05/2021 | M³ | 0.72 | 303.55 | 43.21 | 346.76 | 218.556 | 31.1112 | 249.6672 | 314.63
5.7 | TRU - ARMAÇÃO (BLOCO + PILAR) | 92778 | ARMAÇÃO DE PILAR OU VIGA DE UMA ESTRUTURA CONVENCIONAL DE CONCRETO ARMADO EM UMA EDIFICAÇÃO TÉRREA OU SOBRADO UTILIZANDO AÇO CA-50 DE 10,0 MM - MONTAGEM. AF_12/2015 | KG | 63 | 14.03 | 2.23 | 16.26 | 883.89 | 140.49 | 1024.38 | 1290.92
5.8 | TRU - FORMAS | 92415 | MONTAGEM E DESMONTAGEM DE FÔRMA DE PILARES RETANGULARES E ESTRUTURAS SIMILARES, PÉ-DIREITO SIMPLES, EM CHAPA DE MADEIRA COMPENSADA RESINADA, 2 UTILIZAÇÕES. AF_09/2020 | M² | 2.9 | 60.87 | 40.57 | 101.44 | 176.523 | 117.653 | 294.176 | 370.72
5.9 | FIXAÇÃO | COMP.13 | FIXAÇÃO APOIO DE TESOURA METÁLICA COM CHAPA DE AÇO, PARAFUSOS CHUMBADORES, FORNECIMENTO E INSTALAÇÃO | UN | 4 | 146.275 | 61.46 | 207.735 | 585.1 | 245.84 | 830.94 | 1047.15
5.10 | ESTRUTURA MET. TESOURAS | 92593 | FABRICAÇÃO E INSTALAÇÃO DE TESOURA INTEIRA EM AÇO, PARA VÃOS DE 3 A 12 M E PARA QUALQUER TIPO DE TELHA, INCLUSO IÇAMENTO. AF_12/2015 | KG | 116 | 18.16 | 1.33 | 19.49 | 2106.56 | 154.28 | 2260.84 | 2849.11
5.11 | ESTRUTURA MET. TERÇAS E TRAVAMENTOS | COMP.14 | FABRICAÇÃO E INSTALAÇÃO DE TERÇA METÁLICA PARA COBERTURA, PERFIL UE 75x25x15x2.65mm - 2.78 kg/m | KG | 44 | 18.798 | 3.073 | 21.871 | 827.112 | 135.212 | 962.324 | 1212.72
5.12 | RUFO PAREDE-TELHADO | 100327 | RUFO EXTERNO/INTERNO EM CHAPA DE AÇO GALVANIZADO NÚMERO 26, CORTE DE 33 CM, INCLUSO IÇAMENTO. AF_07/2019 | M | 5 | 66.33 | 6.16 | 72.49 | 331.65 | 30.8 | 362.45 | 456.76
5.13 | TELHAMENTO | 94216 | TELHAMENTO COM TELHA METÁLICA TERMOACÚSTICA E = 30 MM, COM ATÉ 2 ÁGUAS, INCLUSO IÇAMENTO. AF_07/2019 | M² | 29 | 271.08 | 1.79 | 272.87 | 7861.32 | 51.91 | 7913.23 | 9972.25
5.14 | PINTURA ESTRUTURA MET. FUNDO+ESMALTE | 100723 | PINTURA COM TINTA ALQUÍDICA DE FUNDO E ACABAMENTO (ESMALTE SINTÉTICO) PULVERIZADA SOBRE PERFIL METÁLICO | M² | 18 | 7.16 | 1.18 | 8.34 | 128.88 | 21.24 | 150.12 | 189.18
5.15 | ACABAMENTO PILAR | 87879 | CHAPISCO APLICADO EM ALVENARIAS E ESTRUTURAS DE CONCRETO INTERNAS, COM COLHER DE PEDREIRO. ARGAMASSA TRAÇO 1:3 COM PREPARO EM BETONEIRA 400L. AF_06/2014 | M² | 6 | 1.76 | 1.67 | 3.43 | 10.56 | 10.02 | 20.58 | 25.93
5.16 | ACABAMENTO PILAR | 87529 | MASSA ÚNICA, PARA RECEBIMENTO DE PINTURA, EM ARGAMASSA TRAÇO 1:2:8, PREPARO MECÂNICO COM BETONEIRA 400L, APLICADA MANUALMENTE EM FACES INTERNAS DE PAREDES, ESPESSURA DE 20MM, COM EXECUÇÃO DE TALISCAS. AF_06/2014 | M² | 6 | 14.97 | 13.39 | 28.36 | 89.82 | 80.34 | 170.16 | 214.44
5.17 | ACABAMENTO PILAR | 88485 | APLICAÇÃO DE FUNDO SELADOR ACRÍLICO EM PAREDES, UMA DEMÃO. AF_06/2014 | m² | 6 | 1.58 | 0.91 | 2.49 | 9.48 | 5.46 | 14.94 | 18.83
5.18 | ACABAMENTO PILAR | 88489 | APLICAÇÃO MANUAL DE PINTURA COM TINTA LÁTEX ACRÍLICA EM PAREDES, DUAS DEMÃOS. AF_06/2014 | m² | 6 | 9.38 | 4.4 | 13.78 | 56.28 | 26.4 | 82.68 | 104.19
6 |  |  | LIMPEZA FINAL E ENTULHO | [5 empty] | 1468 | 891.2 | 2359.2 | 2973.06 | 2973.06
6.1 | LIMPEZA DA OBRA | 99803 | LIMPEZA DE PISO CERÂMICO OU PORCELANATO COM PANO ÚMIDO. AF_04/2019 | m² | 300 | 0.52 | 1.31 | 1.83 | 156 | 393 | 549 | 691.85
6.2 | LIMPEZA DA OBRA | 99806 | LIMPEZA DE REVESTIMENTO CERÂMICO EM PAREDE COM PANO ÚMIDO AF_04/2019 | m² | 92 | 0.2 | 0.55 | 0.75 | 18.4 | 50.6 | 69 | 86.95
6.3 | DESCARTE DE ENTULHO | COMP.06 | CARGA, MANOBRA E DESCARGA DE ENTULHO EM CAMINHÃO BASCULANTE 5 M³ | m³ | 40 | 32.34 | 11.19 | 43.53 | 1293.6 | 447.6 | 1741.2 | 2194.26

## COMPOSIÇÕES
UNIVERSIDADE ESTADUAL DO NORTE DO PARANÁ
CNPJ: 08.885.100/0001-54
OBRA : REFORMA EM EDIFICAÇÕES DO PARQUE DE CULTURA, EXTENSÃO E INOVAÇÃO DA UENP
Local: JACAREZINHO
Data do orçamento: AGOSTO/2021
REFERÊNCIA DE PREÇOS : SINAPI_Custo_Ref_Composicoes_Analitico_PR_202106_Desonerado - DATA REFERENCIA TECNICA: 14/07/2021
Resp. Técnico: Eng. Felipe Scala Frâncica CREA SP 50699006-57
COMPOSIÇÕES UENP
COMP.01 | LUMINÁRIA TIPO CALHA, DE SOBREPOR, COM 2 LÂMPADAS TUBULARES LED DE 18 W - FORNECIMENTO E INSTALAÇÃO. | un
CÓDIGO | ITEM | UN | QNT. | MAT. + EQUIP. | MÃO DE OBRA | VALOR UNITÁRIO |  |  | VALOR TOTAL
12232 | LUMINARIA DE SOBREPOR EM CHAPA DE ACO PARA 2 LAMPADAS FLUORESCENTES DE *18* W, PERFIL COMERCIAL (NAO INCLUI REATOR E LAMPADAS) | UN | 1 | 17.38 | 0 | 17.38 | 17.38 | 0 | 17.38
39387 | LAMPADA LED TUBULAR BIVOLT 18/20 W, BASE G13 | UN | 2 | 18.98 | 0 | 18.98 | 37.96 | 0 | 37.96
88247 | AUXILIAR DE ELETRICISTA COM ENCARGOS COMPLEMENTARES | H | 0.1735 | 5.79 | 13.31 | 19.1 | 1.0046 | 2.3093 | 3.3138
88264 | ELETRICISTA COM ENCARGOS COMPLEMENTARES | H | 0.4165 | 5.79 | 18.94 | 24.73 | 2.4115 | 7.8885 | 10.3
|  |  | Total |  |  |  | 58.7561 | 10.1978 | 68.9539
COMP.02 | PISO LAMINADO CLICADO - REFERÊNCIA DURAFLOOR NATURE | M²
CÓDIGO | ITEM | UN | QNT. | MAT. + EQUIP. | MÃO DE OBRA | VALOR UNITÁRIO |  |  | VALOR TOTAL
COTAÇÃO | PISO LAMINADO CLICADO - REFERÊNCIA DURAFLOOR NATURE | M² | 1 | 68.22 | 0 | 68.22 | 68.22 | 0 | 68.22
88309 | PEDREIRO COM ENCARGOS COMPLEMENTARES | H | 0.171 | 5.79 | 18.72 | 24.51 | 0.99009 | 3.2011 | 4.1912
88316 | SERVENTE COM ENCARGOS COMPLEMENTARES | H | 0.085 | 5.68 | 13.22 | 18.9 | 0.4828 | 1.1237 | 1.6065
|  |  | Total |  |  |  | 69.6929 | 4.3248 | 74.0177
COMP.03 | TABEIRA EM MADEIRA PARA BEIRAL DE TELHADO | M²
CÓDIGO | ITEM | UN | QNT. | MAT. + EQUIP. | MÃO DE OBRA | VALOR UNITÁRIO |  |  | VALOR TOTAL
10567 | TABUA *2,5 X 23* CM EM PINUS, MISTA OU EQUIVALENTE DA REGIAO - BRUTA | M | 1 | 5.72 | 0 | 5.72 | 5.72 | 0 | 5.72
5066 | PREGO DE ACO POLIDO COM CABECA 12 X 12 | KG | 0.05 | 26.67 | 0 | 26.67 | 1.3335 | 0 | 1.3335
102213 | PINTURA VERNIZ (INCOLOR) ALQUÍDICO EM MADEIRA, USO INTERNO E EXTERNO, 2 DEMÃOS. AF_01/2021 | M² | 0.23 | 8.75 | 8.82 | 17.57 | 2.0125 | 2.0286 | 4.0411
88239 | AJUDANTE DE CARPINTEIRO COM ENCARGOS COMPLEMENTARES | H | 0.4 | 5.69 | 14.68 | 20.37 | 2.276 | 5.872 | 8.148
88262 | CARPINTEIRO DE FORMAS COM ENCARGOS COMPLEMENTARES | H | 0.15 | 5.69 | 18.6 | 24.29 | 0.8535 | 2.79 | 3.6435
|  |  | Total |  |  |  | 12.1955 | 10.6906 | 22.8861
COMP.04 | REMOÇÃO DE EQUIPAMENTO FIXO | UN
CÓDIGO | ITEM | UN | QNT. | MAT. + EQUIP. | MÃO DE OBRA | VALOR UNITÁRIO |  |  | VALOR TOTAL
88309 | PEDREIRO COM ENCARGOS COMPLEMENTARES | H | 1 | 5.79 | 18.72 | 24.51 | 5.79 | 18.72 | 24.51
88316 | SERVENTE COM ENCARGOS COMPLEMENTARES | H | 2 | 5.68 | 13.22 | 18.9 | 11.36 | 26.44 | 37.8
|  |  | Total |  |  |  | 17.15 | 45.16 | 62.31
COMP.05 | TRILHO ELETRIFICADO PARA EXPOSIÇÃO COM LÂMPADAS LED PAR20 7W EM LUMINÁRIA SPOT DIRECIONÁVEL A CADA 50CM | m
CÓDIGO | ITEM | UN | QNT. | MAT. + EQUIP. | MÃO DE OBRA | VALOR UNITÁRIO |  |  | VALOR TOTAL
02275/ORSE | TRILHO ELETRIFICADO DE 1M | UN | 1 | 53 | 0 | 53 | 53 | 0 | 53
12266 | LUMINARIA SPOT DE SOBREPOR EM ALUMINIO COM ALETA PLASTICA PARA 1 LAMPADA, BASE E27, POTENCIA MAXIMA 40/60 W (NAO INCLUI LAMPADA) | UN | 2 | 59.79 | 0 | 59.79 | 119.58 | 0 | 119.58
12925/ORSE | LÂMPADA PAR 20 LED 7W BIVOLT AM/BR/NEU | UN | 2 | 34.4 | 0 | 34.4 | 68.8 | 0 | 68.8
88247 | AUXILIAR DE ELETRICISTA COM ENCARGOS COMPLEMENTARES | H | 0.6 | 5.79 | 13.31 | 19.1 | 3.474 | 7.986 | 11.46
88264 | ELETRICISTA COM ENCARGOS COMPLEMENTARES | H | 0.3 | 5.79 | 18.94 | 24.73 | 1.737 | 5.682 | 7.419
|  |  | Total |  |  |  | 246.591 | 13.668 | 260.259
COMP.06 | CARGA, MANOBRA E DESCARGA DE ENTULHO EM CAMINHÃO BASCULANTE 5 M³ | m³
CÓDIGO | ITEM | UN | QNT. | MAT. + EQUIP. | MÃO DE OBRA | VALOR UNITÁRIO |  |  | VALOR TOTAL
12913/ORSE | DESCARTE DE RESÍDUOS LIMPO, TIPO: ENTULHO PURO (CINZA E VERMELHO – RESTO DE OBRA) DA CONSTRUÇÃO CIVIL EM ÁREA LICENCIADA. | m³ | 1.5 | 20 | 0 | 20 | 30 | 0 | 30
00026/ORSE | COLETA E CARGA MANUAIS DE ENTULHO | m³ | 1 | 2.34 | 11.19 | 13.53 | 2.34 | 11.19 | 13.53
|  |  | Total |  |  |  | 32.34 | 11.19 | 43.53
COMP.07 | PAREDE COM PLACAS DE GESSO ACARTONADO (DRYWALL), PARA USO INTERNO, COM CHAPA DE GESSO ACARTONADO, RESISTENTE A UMIDADE (RU), COR VERDE, E = 12,5 MM, 1200 X 2400 MM (L X C), DUAS FACES SIMPLES E ESTRUTURA METÁLICA COM GUIAS SIMPLES, COM VÃOS | m²
CÓDIGO | ITEM | UN | QNT. | MAT. + EQUIP. | MÃO DE OBRA | VALOR UNITÁRIO |  |  | VALOR TOTAL
37586 | PINO DE ACO COM ARRUELA CONICA, DIAMETRO ARRUELA = *23* MM E COMP HASTE = *27* MM (ACAO INDIRETA) | CENTO | 0.0243 | 44.64 | 0 | 44.64 | 1.0848 | 0 | 1.0848
39417 | PLACA / CHAPA DE GESSO ACARTONADO, RESISTENTE A UMIDADE (RU), COR VERDE, E = 12,5 MM, 1200 X 2400 MM (L X C) | M2 | 2.106 | 21.27 | 0 | 21.27 | 44.7946 | 0 | 44.7946
39419 | PERFIL GUIA, FORMATO U, EM ACO ZINCADO, PARA ESTRUTURA PAREDE DRYWALL, E = 0,5 MM, 70 X 3000 MM (L X C) | M | 0.76 | 7.63 | 0 | 7.63 | 5.7988 | 0 | 5.7988
39422 | PERFIL MONTANTE, FORMATO C, EM ACO ZINCADO, PARA ESTRUTURA PAREDE DRYWALL, E = 0,5 MM, 70 X 3000 MM (L X C) | M | 1.991 | 8.66 | 0 | 8.66 | 17.2421 | 0 | 17.2421
39431 | FITA DE PAPEL MICROPERFURADO, 50 X 150 MM, PARA TRATAMENTO DE JUNTAS DE CHAPA DE GESSO PARA DRYWALL | M | 2.502 | 0.16 | 0 | 0.16 | 0.40032 | 0 | 0.40032
39432 | FITA DE PAPEL REFORCADA COM LAMINA DE METAL PARA REFORCO DE CANTOS DE CHAPA DE GESSO PARA DRYWALL | M | 0.74 | 2.1 | 0 | 2.1 | 1.554 | 0 | 1.554
39434 | MASSA DE REJUNTE EM PO PARA DRYWALL, A BASE DE GESSO, SECAGEM RAPIDA, PARA TRATAMENTO DE JUNTAS DE CHAPA DE GESSO (COM ADICAO DE AGUA) | KG | 1.0327 | 2.82 | 0 | 2.82 | 2.9122 | 0 | 2.9122
39435 | PARAFUSO DRY WALL, EM ACO FOSFATIZADO, CABECA TROMBETA E PONTA AGULHA (TA), COMPRIMENTO 25 MM | UN | 20 | 0.1 | 0 | 0.1 | 2 | 0 | 2
39443 | PARAFUSO DRY WALL, EM ACO ZINCADO, CABECA LENTILHA E PONTA BROCA (LB), LARGURA 4,2 MM, COMPRIMENTO 13 MM | UN | 0.8 | 0.23 | 0 | 0.23 | 0.184 | 0 | 0.184
88278 | MONTADOR DE ESTRUTURA METÁLICA COM ENCARGOS COMPLEMENTARES | H | 0.544 | 4.9 | 17.51 | 22.41 | 2.6656 | 9.5254 | 12.191
88316 | SERVENTE COM ENCARGOS COMPLEMENTARES | H | 0.136 | 5.68 | 13.22 | 18.9 | 0.77248 | 1.7979 | 2.5704
|  |  | Total |  |  | Total | 79.4088 | 11.3234 | 90.7322
COMP.08 | TORNEIRA CROMADA DE MESA PARA LAVATORIO, ACIONAMENTO TEMPORIZADO TIPO PRESSMATIC | UN
CÓDIGO | ITEM | UN | QNT. | MAT. + EQUIP. | MÃO DE OBRA | VALOR UNITÁRIO |  |  | VALOR TOTAL
3146 | FITA VEDA ROSCA EM ROLOS DE 18 MM X 10 M (L X C) | UN | 0.021 | 6.62 | 0 | 6.62 | 0.13902 | 0 | 0.13902
36796 | TORNEIRA CROMADA DE MESA PARA LAVATORIO TEMPORIZADA PRESSAO BICA BAIXA | UN | 1 | 147.92 | 0 | 147.92 | 147.92 | 0 | 147.92
88267 | ENCANADOR OU BOMBEIRO HIDRÁULICO COM ENCARGOS COMPLEMENTARES | H | 0.096 | 5.34 | 18.68 | 24.02 | 0.51264 | 1.7933 | 2.3059
88316 | SERVENTE COM ENCARGOS COMPLEMENTARES | H | 0.0303 | 5.68 | 13.22 | 18.9 | 0.1721 | 0.40057 | 0.57267
[6 empty] | Total | 148.7438 | 2.1938 | 150.9376
COMP.09 | PAPELEIRA PLASTICA TIPO DISPENSER PARA PAPEL HIGIENICO ROLAO | UN
CÓDIGO | ITEM | UN | QNT. | MAT. + EQUIP. | MÃO DE OBRA | VALOR UNITÁRIO |  |  | VALOR TOTAL
37400 | PAPELEIRA PLASTICA TIPO DISPENSER PARA PAPEL HIGIENICO ROLAO | UN | 1 | 33.73 | 0 | 33.73 | 33.73 | 0 | 33.73
88267 | ENCANADOR OU BOMBEIRO HIDRÁULICO COM ENCARGOS COMPLEMENTARES | H | 0.3162 | 5.34 | 18.68 | 24.02 | 1.6885 | 5.9066 | 7.5951
88316 | SERVENTE COM ENCARGOS COMPLEMENTARES | H | 0.0996 | 5.68 | 13.22 | 18.9 | 0.56573 | 1.3167 | 1.8824
[6 empty] | Total | 35.9842 | 7.2233 | 43.2076
COMP.10 | TOALHEIRO PLASTICO TIPO DISPENSER PARA PAPEL TOALHA INTERFOLHADO | UN
CÓDIGO | ITEM | UN | QNT. | MAT. + EQUIP. | MÃO DE OBRA | VALOR UNITÁRIO |  |  | VALOR TOTAL
37401 | TOALHEIRO PLASTICO TIPO DISPENSER PARA PAPEL TOALHA INTERFOLHADO | UN | 1 | 40.96 | 0 | 40.96 | 40.96 | 0 | 40.96
88267 | ENCANADOR OU BOMBEIRO HIDRÁULICO COM ENCARGOS COMPLEMENTARES | H | 0.3162 | 5.34 | 18.68 | 24.02 | 1.6885 | 5.9066 | 7.5951
88316 | SERVENTE COM ENCARGOS COMPLEMENTARES | H | 0.0996 | 5.68 | 13.22 | 18.9 | 0.56573 | 1.3167 | 1.8824
[6 empty] | Total | 43.2142 | 7.2233 | 50.4376
COMP.11 | ESPELHO CRISTAL, ESPESSURA 4MM, COM PARAFUSOS DE FIXACAO, SEM MOLDURA | M2
CÓDIGO | ITEM | UN | QNT. | MAT. + EQUIP. | MÃO DE OBRA | VALOR UNITÁRIO |  |  | VALOR TOTAL
442 | PARAFUSO FRANCES M16 EM ACO GALVANIZADO, COMPRIMENTO = 45 MM, DIAMETRO = 16 MM, CABECA ABAULADA | UN | 4 | 4.52 | 0 | 4.52 | 18.08 | 0 | 18.08
11186 | ESPELHO CRISTAL E = 4 MM | M2 | 1 | 477.77 | 0 | 477.77 | 477.77 | 0 | 477.77
88316 | SERVENTE COM ENCARGOS COMPLEMENTARES | H | 0.4 | 5.68 | 13.22 | 18.9 | 2.272 | 5.288 | 7.56
88325 | VIDRACEIRO COM ENCARGOS COMPLEMENTARES | H | 2 | 5.79 | 22.25 | 28.04 | 11.58 | 44.5 | 56.08
[6 empty] | Total | 509.702 | 49.788 | 559.49
COMP.12 | LETREIRO "UENP" EM CONCRETO ARMADO, FORNECIMENTO E INSTALAÇÃO, INCLUSIVE FIXAÇÃO | UN
CÓDIGO | ITEM | UN | QNT. | MAT. + EQUIP. | MÃO DE OBRA | VALOR UNITÁRIO |  |  | VALOR TOTAL
94964 | CONCRETO FCK = 20MPA, TRAÇO 1:2,7:3 (CIMENTO/ AREIA MÉDIA/ BRITA 1) - PREPARO MECÂNICO COM BETONEIRA 400 L. AF_07/2016 | m³ | 3 | 274.12 | 50.08 | 324.2 | 822.36 | 150.24 | 972.6
96536 | FABRICAÇÃO, MONTAGEM E DESMONTAGEM DE FÔRMA PARA VIGA BALDRAME, EM MADEIRA SERRADA, E=25 MM, 4 UTILIZAÇÕES. AF_06/2017 | M2 | 16.9505 | 40.79 | 25.83 | 66.62 | 691.4109 | 437.8314 | 1129.2423
92917 | ARMAÇÃO DE ESTRUTURAS DE CONCRETO ARMADO, EXCETO VIGAS, PILARES, LAJES E FUNDAÇÕES, UTILIZANDO AÇO CA-50 DE 8,0 MM - MONTAGEM. AF_12/2015 | kg | 210 | 13.28 | 2.24 | 15.52 | 2788.8 | 470.4 | 3259.2
[6 empty] | Total | 4302.5709 | 1058.4714 | 5361.0423
COMP.13 | FIXAÇÃO APOIO DE TESOURA METÁLICA COM CHAPA DE AÇO, PARAFUSOS CHUMBADORES, FORNECIMENTO E INSTALAÇÃO | UN
CÓDIGO | ITEM | UN | QNT. | MAT. + EQUIP. | MÃO DE OBRA | VALOR UNITÁRIO |  |  | VALOR TOTAL
1319 | CHAPA DE ACO FINA A QUENTE BITOLA MSG 3/16 ", E = 4,75 MM (38,00 KG/M2) | kg | 2.375 | 14.28 | 0 | 14.28 | 33.915 | 0 | 33.915
11977 | CHUMBADOR DE ACO, DIAMETRO 1/2", COMPRIMENTO 75 MM | un | 4 | 10.4 | 0 | 10.4 | 41.6 | 0 | 41.6
88278 | MONTADOR DE ESTRUTURA METÁLICA COM ENCARGOS COMPLEMENTARES | H | 2 | 4.9 | 17.51 | 22.41 | 9.8 | 35.02 | 44.82
88316 | SERVENTE COM ENCARGOS COMPLEMENTARES | H | 2 | 5.68 | 13.22 | 18.9 | 11.36 | 26.44 | 37.8
[6 empty] | Total | 96.675 | 61.46 | 158.135
COMP.14 | FABRICAÇÃO E INSTALAÇÃO DE TERÇA METÁLICA PARA COBERTURA, PERFIL UE 75x25x15x2.65mm - 2.78 kg/m | KG
CÓDIGO | ITEM | UN | QNT. | MAT. + EQUIP. | MÃO DE OBRA | VALOR UNITÁRIO |  |  | VALOR TOTAL
40535 | PERFIL "U" SIMPLES DE ACO GALVANIZADO DOBRADO 75 X *40* MM, E = 2,65 MM | kg | 1 | 17.74 | 0 | 17.74 | 17.74 | 0 | 17.74
88278 | MONTADOR DE ESTRUTURA METÁLICA COM ENCARGOS COMPLEMENTARES | H | 0.1 | 4.9 | 17.51 | 22.41 | 0.49 | 1.751 | 2.241
88316 | SERVENTE COM ENCARGOS COMPLEMENTARES | H | 0.1 | 5.68 | 13.22 | 18.9 | 0.568 | 1.322 | 1.89
[6 empty] | Total | 18.798 | 3.073 | 21.871
REFERÊNCIA DE PREÇOS : SINAPI_Custo_Ref_Composicoes_Analitico_PR_202106_Desonerado - DATA REFERENCIA TECNICA: 14/07/2021

## CRONOGRAMA
CRONOGRAMA FÍSICO FINANCEIRO
UNIVERSIDADE ESTADUAL DO NORTE DO PARANÁ
CNPJ: 08.885.100/0001-54
OBRA : REFORMA EM EDIFICAÇÕES DO PARQUE DE CULTURA, EXTENSÃO E INOVAÇÃO DA UENP
Local: JACAREZINHO
Data do orçamento: AGOSTO/2021
REFERÊNCIA DE PREÇOS : SINAPI_Custo_Ref_Composicoes_Analitico_PR_202106_Desonerado - DATA REFERENCIA TECNICA: 14/07/2021
Resp. Técnico: Eng. Felipe Scala Frâncica CREA SP 50699006-57
|  |  |  | MÊS 1 |  | MÊS 2 |  | MÊS 3 |  | MÊS 4 |  | MÊS 5
ITEM | SERVIÇO / LOCAL | Valores | % | % | R$ | % | R$ | % | R$ | % | R$ | % | R$
1 | PORTAL DA ENTRADA | 6992.65 | 3.768% |  | 0 |  | 0 |  | 0 |  | 0 | 100% | 6992.65 | 100% | 100%
2.1 | HALL DE ACESSO | 7877.97 | 4.245% |  | 0 | 100% | 7877.97 |  | 0 |  | 0 |  | 0 | 100% | 100%
2.2 | SALA 01 | 1738.2 | 0.9367% |  | 0 | 100% | 1738.2 |  | 0 |  | 0 |  | 0 | 100% | 100%
2.3 | ADMINISTRAÇÃO | 1077.22 | 0.5805% |  | 0 | 100% | 1077.22 |  | 0 |  | 0 |  | 0 | 100% | 100%
2.4 | SALA 02 / ARQUIVOS 01 e 02 / CIRCULAÇÃO DE ACESSO | 3840.4 | 2.07% |  | 0 | 100% | 3840.4 |  | 0 |  | 0 |  | 0 | 100% | 100%
2.5 | LABORATÓRIOS 01 | 7878.05 | 4.246% |  | 0 | 100% | 7878.05 |  | 0 |  | 0 |  | 0 | 100% | 100%
2.6 | LABORATÓRIOS 02 e SALA 03 | 17548.05 | 9.457% |  | 0 |  | 0 | 100% | 17548.05 |  | 0 |  | 0 | 100% | 100%
2.7 | LABORATÓRIO 03, APOIO E COPA | 10519.7 | 5.669% |  | 0 |  | 0 | 100% | 10519.7 |  | 0 |  | 0 | 100% | 100%
2.8 | LABORATÓRIO 04 | 1968.18 | 1.061% |  | 0 |  | 0 | 100% | 1968.18 |  | 0 |  | 0 | 100% | 100%
2.9 | SANITÁRIOS E SALA 04 | 6730.58 | 3.627% |  | 0 |  | 0 | 100% | 6730.58 |  | 0 |  | 0 | 100% | 100%
2.10 | CÂMARA FRIA e CIRCULAÇÃO DE ACESSO | 2051.15 | 1.105% |  | 0 |  | 0 |  | 0 | 100% | 2051.15 |  | 0 | 100% | 100%
2.11 | BWC MASCULINO | 14897.9 | 8.029% |  | 0 |  | 0 |  | 0 | 100% | 14897.9 |  | 0 | 100% | 100%
2.12 | BWC FEMININO | 1099.78 | 0.5927% |  | 0 |  | 0 |  | 0 | 100% | 1099.78 |  | 0 | 100% | 100%
2.13 | REFEITÓRIO | 1363.48 | 0.7348% |  | 0 |  | 0 |  | 0 | 100% | 1363.48 |  | 0 | 100% | 100%
2.14 | CIRCULAÇÃO - EM FRENTE AO REFEITÓRIO E BANHEIROS | 840.64 | 0.453% |  | 0 |  | 0 |  | 0 | 100% | 840.64 |  | 0 | 100% | 100%
2.15 | RAMPA DE ACESSO | 1457.23 | 0.7853% |  | 0 |  | 0 |  | 0 |  | 0 | 100% | 1457.23 | 100% | 100%
2.16 | ELÉTRICA PRÉDIO PRINCIPAL | 13695.58 | 7.381% |  | 0 |  | 0 |  | 0 | 50% | 6847.79 | 50% | 6847.79 | 100% | 100%
2.17 | HIDRÁULICA PONTO EXTERNO | 479.31 | 0.2583% |  | 0 |  | 0 |  | 0 |  | 0 | 100% | 479.31 | 100% | 100%
3.1 | GALPÃO DEMOLIÇÕES | 2552.45 | 1.376% | 100% | 2552.45 |  | 0 |  | 0 |  | 0 |  | 0 | 100% | 100%
3.2 | GALPÃO CONSTRUÇÕES | 33001.8 | 17.78% | 100% | 33001.8 |  | 0 |  | 0 |  | 0 |  | 0 | 100% | 100%
3.3 | GALPÃO INSTALAÇÕES ELÉTRICAS | 7597.55 | 4.094% |  | 0 | 100% | 7597.55 |  | 0 |  | 0 |  | 0 | 100% | 100%
4.1 | GARAGEM ALVENARIAS, BANCADAS E PISOS | 6181.79 | 3.331% |  | 0 |  | 0 |  | 0 | 60% | 3709.074 | 40% | 2472.716 | 100% | 100%
4.2 | GARAGEM INSTALAÇÕES ELÉTRICAS | 10657.14 | 5.743% |  | 0 |  | 0 |  | 0 | 60% | 6394.284 | 40% | 4262.856 | 100% | 100%
5 | ABRIGO DO PLANETÁRIO | 20540.99 | 11.07% |  | 0 |  | 0 |  | 0 |  | 0 | 100% | 20540.99 | 100% | 100%
6 | LIMPEZA FINAL E ENTULHO | 2973.06 | 1.602% | 20% | 594.612 | 20% | 594.612 | 20% | 594.612 | 20% | 594.612 | 20% | 594.612 | 100% | 100%
| TOTAL | 185560.85 | 100%
| R$ parcial |  |  |  | 36148.862 |  | 30604.002 |  | 37361.122 |  | 37798.71 |  | 43648.154
| %_parcial |  |  | 19.48% |  | 16.49% |  | 20.13% |  | 20.37% |  | 23.52%
| R$_ acumulado |  |  |  | 36148.862 |  | 66752.864 |  | 104113.986 |  | 141912.696 |  | 185560.85
| %_acumulado |  |  | 19.48% |  | 35.97% |  | 56.11% |  | 76.48% |  | 100%
NOTA: A EMPRESA DEVE APRESENTAR E RESPEITAR CRONOGRAMA PRÓPRIO DE EXECUÇÃO DA OBRA, A ORDEM DOS SERVIÇOS PROPOSTOS DEVE SER PRÉ-APROVADO PELA SECRETARIA DE OBRAS. A ÚLTIMA PARCELA DEVE OBRIGATORIAMENTE SER MAIOR QUE 11 %

## BDI
UNIVERSIDADE ESTADUAL DO NORTE DO PARANÁ
CNPJ: 08.885.100/0001-54
OBRA : REFORMA EM EDIFICAÇÕES DO PARQUE DE CULTURA, EXTENSÃO E INOVAÇÃO DA UENP
Local: JACAREZINHO
Data do orçamento: AGOSTO/2021
REFERÊNCIA DE PREÇOS : SINAPI_Custo_Ref_Composicoes_Analitico_PR_202106_Desonerado - DATA REFERENCIA TECNICA: 14/07/2021
Resp. Técnico: Eng. Felipe Scala Frâncica - CREA/SP 50699006-57
COMPOSIÇÃO DO BDI
CUSTO TOTAL DO SERVIÇO (R$)
ITEM | DISCRIMINAÇÃO |  |  | VALOR | TAXA (%) | OBSERVAÇÃO | SITUAÇÃO DO INTERVALO ADMISSÍVEL | PARCELAS DO BDI (%)
[8 empty] | 1 QUARTIL | MÉDIO | 3 QUARTIL
1 | AC – ADMINISTRAÇÃO CENTRAL |  |  |  | 3% |  | OK | 3% | 4% | 5.5%
2 | SG – SEGUROS + GARANTIA |  |  |  | 0.8% |  | OK | 0.8% | 0.8% | 1%
3 | R – RISCOS |  |  |  | 0.97% |  | OK | 0.97% | 1.27% | 1.27%
4 | DF – DESPESAS FINANCEIRAS |  |  |  | 0.59% |  | OK | 0.59% | 1.23% | 1.39%
5 | L – LUCRO BRUTO |  |  |  | 6.24% |  | OK | 6.16% | 7.4% | 8.96%
6 | I – IMPOSTOS |  |  |  | 11.15% | FÓRMULA DO BDI DE ACORDO COM ACÓRDÃO 2.369/2011-TCU- PLENÁRIO
2020-01-06 | PIS |  |  |  | 0.65%
2020-02-06 | COFINS |  |  |  | 3%
2020-03-06 | ISS (CONFORME LEGISLAÇÃO MUNICIPAL) |  |  |  | 3%
2020-04-06 | CONTRIB. PREVIDÊNCIA SOBRE RECEITA BRUTA – CPRB |  |  |  | 4.5%
TOTAL DO BDI (R$)
PREÇO DE VENDA (R$) | [5 empty] | ONDE:
BDI (%) |  |  |  |  | 26.02% | AC : TAXA DE ADMINISTRAÇÃO CENTRAL
S: TAXA DE SEGURO
G: TAXA DE GARANTIAS
Parâmetros do Acórdão 2.622/2013 - Plenário | [5 empty] | R: TAXA DE RISCOS
Sem CPRB | 20.34% | 22.12% | 25% |  |  | DF: TAXA DE DESPESAS
Com CPRB | 26.01% | 27.87% | 30.89% |  |  | L: TAXA DE LUCRO
I: TAXA DE INCIDÊNCIA DE IMPOSTOS (PIS, COFINS, ISS, CPRB)
COMPOSIÇÃO DO BDI REDUZIDO
CUSTO TOTAL DO SERVIÇO (R$)
ITEM | DISCRIMINAÇÃO |  |  | VALOR | TAXA (%) | OBSERVAÇÃO | SITUAÇÃO DO INTERVALO ADMISSÍVEL | PARCELAS DO BDI (%)
[8 empty] | 1 Quartil | Médio | 3 Quartil
1 | AC – ADMINISTRAÇÃO CENTRAL |  |  |  | 1.5% |  | OK | 1.5% | 3.45% | 4.49%
2 | SG – SEGUROS + GARANTIA |  |  |  | 0.3% |  | OK | 0.3% | 0.48% | 0.82%
3 | R – RISCOS |  |  |  | 0.56% |  | OK | 0.56% | 0.85% | 0.89%
4 | DF – DESPESAS FINANCEIRAS |  |  |  | 0.85% |  | OK | 0.85% | 0.85% | 1.11%
5 | L – LUCRO BRUTO |  |  |  | 3.52% |  | OK | 3.5% | 5.11% | 6.22%
6 | I – IMPOSTOS |  |  |  | 8.15% | FÓRMULA DO BDI DE ACORDO COM ACÓRDÃO 2.369/2011-TCU- PLENÁRIO
2020-01-06 | PIS |  |  |  | 0.65%
2020-02-06 | COFINS |  |  |  | 3%
2020-03-06 | ISS (CONFORME LEGISLAÇÃO MUNICIPAL) |  |  |  | 0%
2020-04-06 | CONTRIB. PREVIDÊNCIA SOBRE RECEITA BRUTA – CPRB |  |  |  | 4.5%
TOTAL DO BDI (R$)
PREÇO DE VENDA (R$) | [5 empty] | ONDE:
BDI (%) |  |  |  |  | 16.35% | AC : TAXA DE ADMINISTRAÇÃO CENTRAL
S: TAXA DE SEGURO
G: TAXA DE GARANTIAS
Parâmetros do Acórdão 2.622/2013 - Plenário | [5 empty] | R: TAXA DE RISCOS
Sem CPRB | 11.1% | 14.02% | 16.8% |  |  | DF: TAXA DE DESPESAS
Com CPRB | 16.34% | 19.39% | 22.3% |  |  | L: TAXA DE LUCRO
I: TAXA DE INCIDÊNCIA DE IMPOSTOS (PIS, COFINS, ISS, CPRB)