## PLAN. ORÇAM.
CÁLCULO DO BDI
[6 empty] | 6829747.54 |  |  |  |  | BDI (%) = 25 - (CD – 1.500.000) 29.700.000
|  | Universidade Estadual do Norte do Paraná - UENP | [5 empty] | ORÇAMENTO |  |  | 6829747.54
|  | Decreto Estadual n.º3909, Publicado no Diario Oficial do Estado do Paraná em 01/12/08 - CNPJ 08.885.100/0001-54 | [5 empty] | Obra: Construção: BLOCO DE SALAS | SALAS |  | 2400000
|  | Campus Cornélio Procópio - C.Procópios/PR | [5 empty] | Local: UENP-Campus Cornélio Procópio | CCP |  | 9229747.54
24.82
[8 empty] | Data:30/10/2017 |  | 8850000
|  | PLANILHA ORÇAMENTÁRIA |  |  | ÁREA | 6197.4 |  | R$ TOT. c/BDI | 8850000 | 8850000 | 24.82
[8 empty] | BDI = | 24.82% |  |  | -1350000
COD. | ITEM | DESCRIÇÃO DOS SERVIÇOS | UNID | QUANT. | MAT+MO | R$ UNIT. (s/BDI) | R$ UNIT. c/BDI | R$ TOT. c/BDI | TOTAL ITEM c/BDI
| 1 | SERVIÇOS PRELIMINARES | [6 empty] | 442819.04 | 442819.04 | BDI (%) = 25 - (CD – 1.500.000) 29.700.000
93208 | 1.1 | EXECUÇÃO DE ALMOXARIFADO EM CANTEIRO DE OBRA EM CHAPA DE MADEIRA COMPENSADA, INCLUSO PRATELEIRAS. AF_02/2016 | m² | 30 | 475.84 | 14275.2 | 593.94 | 17818.2
93212 | 1.1.1 | EXECUÇÃO DE SANITÁRIO E VESTIÁRIO EM CANTEIRO DE OBRA EM CHAPA DE MADE | m² | 20 | 616.3 | 12326 | 769.27 | 15385.4
93210 | 1.1.2 | EXECUÇÃO DE REFEITÓRIO EM CANTEIRO DE OBRA EM CHAPA DE MADEIRA COMPENS | m² | 20 | 347.81 | 6956.2 | 434.14 | 8682.8
90778 | 1.1.3 | ENGENHEIRO CIVIL DE OBRA PLENO COM ENCARGOS COMPLEMENTARES | h | 1440 | 101.7 |  |  | 146448
94295 | 1.1.4 | MESTRE DE OBRAS COM ENCARGOS COMPLEMENTARES MES CR 7.262,68 | MÊS | 16 | 7262.68 |  |  | 116202.88
93563 | 1.1.5 | ALMOXARIFE COM ENCARGOS COMPLEMENTARES | MÊS | 16 | 3758.88 |  |  | 60142.08
95135 | 1.1.6 | LOCACAO DE ANDAIME METALICO TUBULAR TIPO TORRE | m/mês | 600 | 17.93 | 10758 | 22.38 | 13428
73859/1 | 1.2 | DESMATAMENTO E LIMPEZA MECANIZADA DE TERRENO COM REMOCAO DE CAMADA VEGETAL,UTILIZANDO TRATOR DE ESTEIRAS | m² | 12000 | 0.17 | 2040 | 0.21 | 2520
89957 | 1.3 | PONTO DE CONSUMO TERMINAL DE ÁGUA FRIA (SUBRAMAL) COM TUBULAÇÃO DE PVC, DN 25 MM, | un. | 1 | 300 | 300 | 374.46 | 374.46
93144 | 1.4 | PONTO DE UTILIZAÇÃO DE EQUIPAMENTOS ELÉTRICOS, RESIDENCIAL, INCLUINDO SUPORTE E PLACA, CAIXA ELÉTRICA, ELETRODUTO, CABO, RASGO, QUEBRA E CHUMBAMENTO. AF_01/2016 | un. | 1 | 300 | 300 | 374.46 | 374.46
74209/1 | 1.5 | PLACA DE OBRA EM CHAPA DE ACO GALVANIZADO M2 286,67 37,18 323,85 | m² | 3 | 323.77 | 971.31 | 404.13 | 1212.39
| 1.6 | LOCACAO DE OBRA, ATRAVÉS DE GABARITO DE TABUAS CORRIDAS COM REAPROVEITAMENTOS (6.197,0m²)
10567 | 1.7 | TABUA MADEIRA 3A QUALIDADE 2,5 X 23,0CM (1 X 9") NAO APARELHADA | m | 1000 | 7.1 | 7100 | 8.86 | 8860
4496 | 1.8 | CAIBRO DE MADEIRA NATIVA/REGIONAL 5 X 5 CM NAO APARELHADA (P/FORMA) | m | 600 | 4 | 2400 | 4.99 | 2994
95463 | 1.9 | FOSSA SÉPTICA EM ALVENARIA DE TIJOLO CERÂMICO MACIÇO, DIMENSÕES EXTERNAS DE 1,90X1,10X1,40 M, VOLUME DE 1.500 LITROS, REVESTIDO INTERNAMENTE COM MASSA ÚNICA E IMPERMEABILIZANTE E COM TAMPA DE CONCRETO ARMADO COM ESPESSURA DE 8 CM UN 796,23 528,61 1.324,84 | un. | 1 | 1324.84 | 1324.84 | 1653.67 | 1653.67
74198/1 | 1.10 | SUMIDOURO EM ALVENARIA DE TIJOLO CERAMICO MACICO DIAMETRO 1,20M E ALTURA 5,00M,COM TAMPA EM CONCRETO ARMADO DIAMETRO 1,40M E ESPESSURA 10CMUN 619,05 578,03 1.197,08 | un. | 2 | 1197.08 | 2394.16 | 1494.2 | 2988.4
TUBULAÇÃO [DESVIO DE ESGOTO] = (210 M LINEAR) + 9 CX DE PASSAGEM
79480 | 1.11 | 79480 ESCAVACAO MECANICA CAMPO ABERTO EM SOLO EXCETO ROCHA ATE 2,00M PROFUNDIDADE M3 2,55 0,24 2,79 | m³ | 80 | 2.8 | 224 | 3.49 | 279.2
74104/1 | 1.12 | CAIXA DE INSPEÇÃO EM ALVENARIA DE TIJOLO MACIÇO 60X60X60CM, REVESTIDA INTERNAMENTO COM BARRA LISA (CIMENTO E AREIA, TRAÇO 1:4) E=2,0CM, COM TAMPA PRÉ-MOLDADA DE CONCRETO E FUNDO DE CONCRETO 15MPA TIPO C - ESCAVAÇÃO E CONFECÇÃO | un. | 10 | 137.13 | 1371.3 | 171.17 | 1711.7
89714 | 1.13 | TUBO PVC, SERIE NORMAL, ESGOTO PREDIAL, DN 100 MM, FORNECIDO E INSTALADO | m | 210 | 46.26 | 9714.6 | 57.74 | 12125.4
93362 | 1.14 | REATERRO MECANIZADO DE VALA COM ESCAVADEIRA HIDRÁULICA (CAPACIDADE DA CAÇAMBA: 0,8 M³ / POTÊNCIA: 111 HP), LARGURA DE 1,5 A 2,5 M, PROFUNDIDADE DE 1,5 A 3,0 M | m³ | 62.5 | 8.59 | 536.88 | 10.72 | 670
74220/001 | 1.15 | TAPUME DE CHAPA DE MADEIRA COMPENSADA, E= 6MM, COM PINTURA A CAL E REAPROVEITAMENTO 2X | m² | 400 | 57.98 | 23192 | 72.37 | 28948
| 2 | MOVIMENTO DE TERRA | [6 empty] | 49380 | 49380
74155/2 | 2.1 | ESCAVACAO E TRANSPORTE DE MATERIAL DE 2A CAT DMT 50M COM TRATOR SOBRE ESTEIRAS 347 HP COM LAMINA E ESCARIFICADOR | m³ | 6000 | 3.92 | 23520 | 4.89 | 29340
74153/001 |  | 74153/001 ESPALHAMENTO MECANIZADO (COM MOTONIVELADORA 140 HP) MATERIAL 1A. CATEG M2 CR 0,22 | m² | 20000 | 0.22 | 4400 | 0.27 | 5400
41722 | 2.2 | COMPACTACAO MECANICA A 100% DO PROCTOR NORMAL - PAVIMENTACAO URBANA | m³ | 3000 | 3.91 | 11730 | 4.88 | 14640
COMP 1 | 3 | GALPÃO COBERTO |  |  |  | 0 | 0 | 0 | 3143798.71 | 3143798.71
FUNDAÇÃO EM SAPATA RASA
89949 | 3.1 | 89949 ESCAVAÇÃO VERTICAL A CÉU ABERTO, INCLUINDO CARGA, DESCARGA E TRANSPORT M3 | m³ | 500 | 13.24 | 6620 | 16.53 | 8265
73990/001 | 3.2 | ARMACAO ACO CA-50 P/1,0M3 DE CONCRETO | m³ | 112 | 483.76 | 54181.12 | 603.83 | 67628.96
92721 | 3.3 | CONCRETAGEM DE SAPATA, FCK = 20 MPA | m³ | 111.5 | 273.9 | 30539.85 | 341.88 | 38119.62
93360 | 3.4 | 93360 REATERRO MECANIZADO DE VALA COM ESCAVADEIRA HIDRÁULICA (CAPACIDADE DA M3 AS 14,64 | m³ | 500 | 13.24 | 6620 | 16.53 | 8265
TESOURAS DA COBERTURA EM AÇO, COMPOSTO DE VIGAS U E CANTONEIRAS
TELHMENTO EM TELHA DE AÇO/AÇO, COM MIOLO DE ISOPOR, E=3CM, COM TELHA PRE PINTADA NA FACE SUPERIOR
PARA FECHAMENTO DOS EITÕES, BEIRAL E PAINEIS, A TELHA SERÁ DO MESMO MODELO, PRÉ PINTADA , UMA FACE, SEM ISOPOR.
COMP 1A | 3.5 | ESTRUTURA PRE MOLDADA DE CONCRETO ARMADO E COBERTURA METÁLICA COM TELHA DE AÇO DUPLO, COM MIOLO DE ISOPOR, TELHA PRÉ PINTADA NA FACE SUPERIOR | m² | 6585 | 330 | 2173050 | 411.91 | 2712427.35
COMP 1 | 3.6 | FORRO DO BEIRAL, FORRO DA ÁREA EXTERNA, FECHAMENTOS VERTICAIS INTERNOS (TESOURAS) | m² | 2463.5 | 30 | 73905 | 37.45 | 92258.08
74106 | 3.7 | IMPERMEABILIZAÇÃO DAS VIGAS BALDRAME - 74106 IMPERMEAB. DE FUNDACOES/BALDRAMES/MUROS DE ARRIMO/ALICERCES E REVEST.EM CONTATO C/SOLO - UTILIZ. TINTA BETUMINOSA TIPO NEUTROLIN / 2DEMAOS 74106/001 IMPERMEABILIZACAO DE ESTRUTURAS ENTERRADAS, COM TINTA ASFALTICA, DUAS M2 CR 9,96 | m² | 2128 | 30 | 63840 | 37.45 | 79693.6
94227 | 3.8 | CALHA - 94227 CALHA EM CHAPA DE AÇO GALVANIZADO NÚMERO 24, DESENVOLVIMENTO DE 33 CM, M CR 37,03 | m | 15 | 37.03 | 555.45 | 46.22 | 693.3
94231 | 3.9 | RUFO -94231 RUFO EM CHAPA DE AÇO GALVANIZADO NÚMERO 24, CORTE DE 25 CM, INCLUSO TR M CR 25,66 | m | 2130 | 51.32 | 109311.6 | 64.06 | 136447.8
94231 RUFO EM CHAPA DE AÇO GALVANIZADO NÚMERO 24, CORTE DE 25 CM, INCLUSO TR M CR 25,66
| 4 | ATERRO E CONTRAPISO INTERNO | [6 empty] | 332824 | 332824 | ANSPORTE VERTICAL. AF_06/2016
74154/1 | 4.1 | ESCAVACAO, CARGA E TRANSPORTE DE MATERIAL DE 1A CATEGORIA COM TRATOR SOBRE ESTEIRAS 347 HP E CACAMBA 6M3, DMT 50 A 200M | m³ | 1860 | 4.85 | 9021 | 6.05 | 11253
74034/1 | 4.2 | ESPALHAMENTO DE MATERIAL DE 1A CATEGORIA COM TRATOR DE ESTEIRA COM 153HP M3 1,83 0,27 2,10 | m³ | 1860 | 2.1 | 3906 | 2.62 | 4873.2
74005/1 | 4.3 | COMPACTACAO MECANICA, SEM CONTROLE DO GC (C/COMPACTADOR PLACA 400 KG) | m³ | 1860 | 4.79 | 8909.4 | 5.98 | 11122.8
73994/1 |  | ARMAÇÃO DO CONTRAPISO COM MALHA AÇO CA60 | kg | 4960 | 5.61 | 27825.6 | 7 | 34720
88478 | 4.4. | ARMACAO EM AÇO, ACO CA-60, 4,2MM, MALHA 20X20CM (ARMAÇÃO DO CONTRAPISO) | m² | 4500 | 23.58 | 106110 | 29.43 | 132435
88472 | 4.4. | CONTRAPISO AUTONIVELANTE, ESPESSURA 5 CM | m² | 4500 | 24.64 | 110880 | 30.76 | 138420
| 5 | CASA DOS RESERVATÓRIOS | [6 empty] | 75330.23 | 75330.23
ESTRUTURA DA CASA DO RESERVATÓRIO (4x7,5)m²+ (6,4x7,4)m² = 77,5m2
ESCVAÇÃO PARA FUNDAÇÃO
79475 | 5.1 | ESCAVAÇÃO MANUAL DE VALAS. AF_03/2016 | m³ | 15.6 | 64.19 | 1001.36 | 80.12 | 1249.87
92792 | 5.2 | CORTE E DOBRA DE AÇO CA-50, DIÂMETRO DE 6.3 MM, UTILIZADO EM ESTRUTURAS DIVERSAS | kg | 39 | 7.06 | 275.34 | 8.81 | 343.59
94970 | 5.3 | CONCRETO FCK = 20MPA, TRAÇO 1:2,7:3 (CIMENTO/ AREIA MÉDIA/ BRITA 1) - PREPARO MECÂNICO COM BETONEIRA 600 L. AF_07/2016 [FUNDAÇÃO] | m³ | 5.2 | 286.5 | 1489.8 | 357.61 | 1859.57
74157/4 | 5.4 | LANCAMENTO/APLICACAO MANUAL DE CONCRETO EM FUNDACOES | m³ | 5.2 | 107.78 | 560.46 | 134.53 | 699.56
92431 | 5.5 | MONTAGEM E DESMONTAGEM DE FÔRMA DE PILARES RETANGULARES E ESTRUTURAS SIMILARES COM ÁREA MÉDIA DAS SEÇÕES MAIOR QUE 0,25 M², PÉ-DIREITO SIMPLES, EM CHAPA DE MADEIRA COMPENSADA PLASTIFICADA, 10 UTILIZAÇÕES. AF_12/2015 M2 19,81 14,34 34,15 | m² | 72 | 34.15 | 2458.8 | 42.63 | 3069.36
92778 | 5.6 | ARMAÇÃO DE PILAR OU VIGA DE UMA ESTRUTURA CONVENCIONAL DE CONCRETO ARMADO EM UMA EDIFÍCAÇÃO TÉRREA OU SOBRADO UTILIZANDO AÇO CA-50 DE 10.0 MM - MONTAGEM. KG 4,74 3,42 8,16 | kg | 2617 | 8.16 | 21354.72 | 10.19 | 26667.23
74202/2 | 5.7 | LAJE PRE-MOLDADA P/PISO, SOBRECARGA 400KG/M2, VAOS ATE 3,50M/E=8CM, C/LAJOTAS E CAP.C/CONC FCK=20MPA, 4CM, INTER-EIXO 38CM, C/ESCORAMENTO (REAPR.3X) E FERRAGEM | m² | 77.5 | 75 | 5812.5 | 93.62 | 7255.55
94971 | 5.8 | CONCRETO FCK = 25MPA, TRAÇO 1:2,3:2,7 (CIMENTO/ AREIA MÉDIA/ BRITA 1) - PREPARO MECÂNICO COM BETONEIRA 600 L. | m³ | 5.2 | 306.69 | 1594.79 | 382.81 | 1990.61
74157/4 | 5.9 | LANCAMENTO/APLICACAO MANUAL DE CONCRETO | m³ | 5.2 | 107.78 | 560.46 | 134.53 | 699.56
89977 | 5.10 | ALVENARIA DE VEDAÇÃO DE BLOCOS CERÂMICOS FURADOS NA HORIZONTAL DE 14X9X19CM (ESPESSURA 14CM, BLOCO DEITADO) DE PAREDES COM ÁREA LÍQUIDA MAIOR OU IGUAL A 6M² SEM VÃOS E ARGAMASSA DE ASSENTAMENTO COM PREPARO EM BETONEIRA. AF_06/2014 | m² | 155 | 110.82 | 17177.1 | 138.33 | 21441.15
74202/1 | 5.11 | LAJE PRE-MOLDADA P/FORRO, SOBRECARGA 100KG/M2, VAOS ATE 3,50M/E=8CM, C/LAJOTAS E CAP.C/CONC FCK=20MPA, 3CM, INTER-EIXO 38CM, C/ESCORAMENTO CAP.C/CONC FCK=20MPA, 3CM, INTER-EIXO 38CM, C/ESCORAMENTO (REAPR.3X) E FERRAGEM(REAPR.3X) E FERRAGEM | m² | 77.5 | 60.06 | 4654.65 | 74.97 | 5810.18
| 5.12 | IMPERMEABILIZAÇÃO DA LAJE DA CASA DO RESERVATÓRIO
83731 | 5.13 | IMPERMEABILIZACAO DE SUPERFICIE COM ARGAMASSA DE CIMENTO E AREIA, TRACO 1:3, COM ADITIVO IMPERMEABILIZANTE, E=3 CM | m² | 80 | 42.5 | 3400 | 53.05 | 4244
| 6 | PAREDES E BANCADAS | [6 empty] | 901103.61 | 901103.61 |  | -1350000
87509 | 6.1 | (COMPOSIÇÃO REPRESENTATIVA) DO SERVIÇO DE ALVENARIA DE VEDAÇÃO DE BLOCOS VAZADOS DE CERÂMICA DE 9X19X19CM (ESPESSURA 14CM), PARA EDIFICAÇÃO HABITACIONAL UNIFAMILIAR (CASA) E EDIFICAÇÃO PÚBLICA PADRÃO. AF_11/2014 | m² | 3370 | 110.82 | 373463.4 | 138.33 | 466172.1 |  |  | 3580
87509 | 6.2 | ALVENARIA DE VEDAÇÃO DE BLOCOS CERÂMICOS FURADOS NA HORIZONTAL DE 14X9X19CM (ESPESSURA 9CM, BLOCO DEITADO) DE PAREDES COM ÁREA LÍQUIDA MAIOR OU IGUAL A 6M² SEM VÃOS E ARGAMASSA DE ASSENTAMENTO COM PREPARO EM BETONEIRA. AF_06/2014 | m² | 1460 | 62.54 | 91308.4 | 78.06 | 113967.6
|  | PAREDE EM GESSO ACARTONADO | m² | 1120 | 62.54 | 70044.8 | 78.06 | 87427.2
COMP 2 | 6.3 | PAREDE EM DIVISÓRIA SANITÁRIA | m² | 241 | 120 | 28920 | 149.78 | 36096.98
COMP 2 | 6.4 | PORTA PARA PAREDE GESSO ACARTONADO | pç | 15 | 423.35 | 6350.25 | 528.43 | 7926.45
84162 | 6.5 | RODAPÉ DE MADEIRA PARA PAREDE DE GESSO ACARTONADO | m | 630 | 11.19 | 7049.7 | 13.97 | 8801.1
COMP 2 | 6.6 | PORTA PARA PAREDE DIVISÓRIA SANITÁRIA | pç | 40 | 423.35 | 16934 | 528.43 | 21137.2
COMP 2 | 6.7 | BANCADAS EM TAMPO DE GRANITO | pç | 62 | 2062 | 127844 | 2573.79 | 159574.98
| 7 | ESGOTO e DRENAGEM | [6 empty] | 47745.05
|  | CAIXA DE INSPEÇÃO EM ALVENARIA DE TIJOLO MACIÇO 60X60X60CM, REVESTIDA INTERNAMENTO COM BARRA LISA (CIMENTO E AREIA, TRAÇO 1:4) E=2,0CM, COM TAMPA PRÉ-MOLDADA DE CONCRETO E FUNDO DE CONCRETO 15MPA TIPO C - ESCAVAÇÃO E CONFECÇÃO | [7 empty] | 47745.05
74104/1 | 7.1 | JOELHO 90 GRAUS, PVC, SERIE NORMAL, ESGOTO PREDIAL, DN 40 MM, JUNTA SOLDÁVEL, FORNECIDO E INSTALADO EM RAMAL DE DESCARGA OU RAMAL DE ESGOTO SANITÁRIO. AF_12/2014 | un. | 34 | 137.13 | 4662.42 | 171.17 | 5819.78
89724 | 7.2 | JOELHO 90 GRAUS, PVC, SERIE NORMAL, ESGOTO PREDIAL, DN 50 MM, JUNTA ELÁSTICA,FORNECIDO E INSTALADO EM RAMAL DE DESCARGA OU RAMAL DE ESGOTO SANITÁRIO. AF_12/2014 | un. | 110 | 6.31 | 694.1 | 7.88 | 866.8
89731 | 7.3 | JOELHO 45 GRAUS, PVC, SERIE NORMAL, ESGOTO PREDIAL, DN 40 MM, JUNTA SOLDÁVEL, FORNECIDO E INSTALADO EM RAMAL DE DESCARGA OU RAMAL DE ESGOTO SANITÁRIO. AF_12/2014 | un. | 124 | 8.18 | 1014.32 | 10.21 | 1266.04
89726 | 7.4 | JOELHO 45 GRAUS, PVC, SERIE NORMAL, ESGOTO PREDIAL, DN 50 MM, JUNTA SOLDÁVEL, FORNECIDO E INSTALADO EM RAMAL DE DESCARGA OU RAMAL DE ESGOTO SANITÁRIO. AF_12/2014 | un. | 1 | 7.65 | 7.65 | 9.55 | 9.55
89726 | 7.5 | JOELHO 45 GRAUS, PVC, SERIE NORMAL, ESGOTO PREDIAL, DN 100 MM, JUNTA ELÁSTICA, FORNECIDO E INSTALADO EM RAMAL DE DESCARGA OU RAMAL DE ESGOTO SANITÁRIO. AF_12/2014 | un. | 31 | 8.18 | 253.58 | 10.21 | 316.51
89746 | 7.6 | Joelho 90 c/ visita 100 mm - 50 mm FORNECIDO E INSTALADO EM RAMAL DE DESCARGA OU RAMAL DE ESGOTO SANITÁRIO. AF_12/2014 | un. | 12 | 18.81 | 225.72 | 23.48 | 281.76
89797 | 7.7 | JUNÇÃO SIMPLES, PVC, SERIE NORMAL, ESGOTO PREDIAL, DN 50 X 50 MM, JUNTA ELÁSTICA, | un. | 15 | 35.52 | 532.8 | 44.34 | 665.1
89785 | 7.8 | LUVA SIMPLES, PVC, SERIE NORMAL, ESGOTO PREDIAL, DN 40 MM, JUNTA ELÁSTICA, FORNECIDO E | un. | 1 | 15.59 | 15.59 | 19.46 | 19.46
89813 | 7.9 | LUVA SIMPLES, PVC, SERIE NORMAL, ESGOTO PREDIAL, DN 50 MM, JUNTA ELÁSTICA, FORNECIDO E | un. | 140 | 4.09 | 572.6 | 5.11 | 715.4
89813 | 7.10 | LUVA SIMPLES, PVC, SERIE NORMAL, ESGOTO PREDIAL, DN1000 MM, JUNTA ELÁSTICA, FORNECIDO E | un. | 232 | 7 | 1624 | 8.74 | 2027.68
89813 | 7.11 | 73888/3 ASSENTAMENTO TUBO PVC COM JUNTA ELASTICA, DN 100 MM - (OU RPVC, OU PVC DEFOFO) | un. | 130 | 9 | 1170 | 11.23 | 1459.9
73888/3 | 7.12 | 73888/1 ASSENTAMENTO TUBO PVC COM JUNTA ELASTICA, DN 50 MM - (OU RPVC, OU PVC DEFOFO, OU M 0,50 1,25 1,75 | m | 702 | 10 | 7020 | 12.48 | 8760.96
73888/1 | 7.13 | 73888/1 ASSENTAMENTO TUBO PVC COM JUNTA ELASTICA, DN 40 MM - (OU RPVC, OU PVC DEFOFO, OU M 0,50 1,25 1,75 | m | 300 | 1.75 | 525 | 2.18 | 654
73888/1 | 7.14 | TE, PVC, SERIE NORMAL, ESGOTO PREDIAL, DN 100 X 100 MM, JUNTA ELÁSTICA, FORNECIDO E INSTALADO EM PRUMADA DE ESGOTO SANITÁRIO OU VENTILAÇÃO. AF_12/2014 | m | 165 | 1.75 | 288.75 | 2.18 | 359.7
89833 | 7.15 | TE, PVC, SERIE NORMAL, ESGOTO PREDIAL, DN 100 X 50 MM, JUNTA ELÁSTICA, FORNECIDO E INSTALADO EM PRUMADA DE ESGOTO SANITÁRIO OU VENTILAÇÃO. AF_12/2014 | un. | 25 | 23.99 | 599.75 | 29.94 | 748.5
89834 | 7.16 | TE, PVC, SERIE NORMAL, ESGOTO PREDIAL, DN 100 X 50 MM, JUNTA ELÁSTICA, FORNECIDO E INSTALADO EM PRUMADA DE ESGOTO SANITÁRIO OU VENTILAÇÃO. AF_12/2014 | un. | 7 | 22 | 154 | 27.46 | 192.22
89827 | 7.17 | RALO SIFONADO, PVC, DN 100 X 40 MM, JUNTA SOLDÁVEL, FORNECIDO E INSTALADO EM RAMAL DE DESCARGA OU EM RAMAL DE ESGOTO SANITÁRIO. AF_12/2014 | un. | 12 | 12 | 144 | 14.98 | 179.76
89709 | 7.18 | DRENO | un. | 70 | 8.95 | 626.5 | 11.17 | 781.9
CAIXA DE PASSAGEM 60X60X70 FUNDO BRITA COM TAMPA
83449 | 7.19 | 95568 TUBO DE CONCRETO (SIMPLES) PARA REDES COLETORAS DE ÁGUAS PLUVIAIS, DIÂMETRO DE 400 | un. | 9 | 332.77 | 2994.93 | 415.36 | 3738.24
95568 | 7.20 |  | m | 237 | 63.83 | 15127.71 | 79.67 | 18881.79
| 8 | REVESTIMENTO DE PAREDE | [6 empty] | 357868.8 | 357868.8
87871 | 8.1 | CHAPISCO APLICADO EM ALVENARIAS E ESTRUTURAS DE CONCRETO INTERNAS, COM ROLO PARA TEXTURA ACRÍLICA. ARGAMASSA TRAÇO 1:4 E EMULSÃO POLIMÉRICA (ADESIVO) COM PREPARO | m² | 9810 | 4.19 | 41103.9 | 5.23 | 51306.3
87561 | 8.2 | MASSA ÚNICA, PARA RECEBIMENTO DE PINTURA OU CERÂMICA, EM ARGAMASSA INDUSTRIALIZADA, PREPARO MECÂNICO, APLICADO COM EQUIPAMENTO DE MISTURA E PROJEÇÃO DE 1,5 M3/H DE ARGAMASSA | m² | 9810 | 25.04 | 245642.4 | 31.25 | 306562.5
| 9 | REVESTIMENTO DE PAREDE E PISO | [6 empty] | 277963.92 | 277963.92
PAREDES - WC AZULEJO ATÉ H=2,10M
87275 | 9.1 | REVESTIMENTO CERÂMICO PARA PAREDES INTERNAS COM PLACAS TIPO GRÊS OU SEMI-GRÊS DE DIMENSÕES 33X45 CM APLICADAS EM AMBIENTES DE ÁREA MAIOR QUE 5 M² ATÉ 2,10M | m² | 462 | 49.14 | 22702.68 | 61.34 | 28339.08
87275 | 9.2 | WC E COPA [SALA DOS PROFESSORES] - REVESTIMENTO CERÂMICO NA PAREDE DE ALVENARIA, LARGURA = 6,0M, ALTURA = 1,60M | m² | 40 | 49.14 | 1965.6 | 61.34 | 2453.6
0
REVESTIMENTO PISO - CIRCULAÇÃO INTERNA
92397 | 9.3 | ÁREA DE CIRCULAÇÃO INTERNA - EXECUÇÃO DE PÁTIO/ESTACIONAMENTO EM PISO INTERTRAVADO, COM BLOCO RETANGULAR COR NATURAL DE 20 X 10 CM, ESPESSURA 6 CM. AF_12/2015 | m² | 1640 | 44.04 | 72225.6 | 54.97 | 90150.8 |  |  | 4556.6
REVESTIMENTO PISO - SALAS E WCs
87251 | 9.4 | REVESTIMENTO CERÂMICO PARA PISO COM PLACAS TIPO GRÊS DE DIMENSÕES 45X45 CM APLICADA EM AMBIENTES DE ÁREA MAIOR QUE 10 M2. AF_06/2014 | m² | 4556.6 | 27.61 | 125807.73 | 34.46 | 157020.44
| 10 | ESQUADRIAS | [6 empty] | 1332744.41 | 1332744.41 | 488
736.8
|  | JANELAS DE FERRO | [8 empty] | 160
94564 | 10.1 | 94559 JANELA DE AÇO BASCULANTE, FIXAÇÃO COM ARGAMASSA, SEM VIDROS, PADRONIZADA. | m² | 1035 | 935.52 | 968263.2 | 1167.72 | 1208590.2 |  |  | 256
|  | ESQUADRIAS DE ALUMINIO | [8 empty] | 1640.8
91338 | 10.2 | PORTA DE ALUMÍNIO DE ABRIR COM LAMBRI, COMM GUARNIÇÃO, FIXAÇÃO COM PARAFUSOS - FORNECIMENTO E INSTALAÇÃO. AF_08/2015 | m² | 65.5 | 870.35 | 57007.93 | 1086.37 | 71157.24
| 10.3 | BARRA ANTI-PÂNICO DUPLO - [EQUIPAR NA PORTA PA2-SAIDA DO AUDITÓRIO] FORNECIMENTO E INSTALAÇÃO | un. | 2 | 1500 | 3000 | 1872.3 | 3744.6
ESQUADRIAS DE MADEIRA
91326 | 10.4 | KIT DE PORTA DE MADEIRA PARA VERNIZ, SEMI-OCA (LEVE OU MÉDIA), PADRÃO POPULAR, 80X210CM, ESPESSURA DE 3,5CM, ITENS INCLUSOS: DOBRADIÇAS, MONTAGEM E INSTALAÇÃO DO BATENTE, SEM FECHADURA - FORNECIMENTO E INSTALAÇÃO. AF_08/2015 | un. | 67 | 588.94 | 39458.98 | 735.11 | 49252.37
| 11 | VIDROS | [6 empty] | 168646
72116 | 10.1 | VIDRO LISO COMUM TRANSPARENTE, ESPESSURA4 MM | m² | 1060 | 127.46 | 135107.6 | 159.1 | 168646 |  | 168646
| 12 | HIDRÁULICA | [6 empty] | 129096.4
88500 | 12.1 | CAIXA D´ÁGUA EM POLIETILENO, 5000 LITROS, COM ACESSÓRIOS | un. | 4 | 3050 | 12200 | 3807.01 | 15228.04 |  | 129096.4
88500 | 12.2 | CAIXA D´ÁGUA EM POLIETILENO, 300 LITROS, COM ACESSÓRIOS | un. | 2 | 500 | 1000 | 624.1 | 1248.2
ÁGUA FRIA
Alimentação - PVC rígido soldável
Tubos
89356 | 12.2 | 25 mm | m | 220 | 16.51 | 3632.2 | 20.61 | 4534.2
Água fria - Aparelho
| 12.3 | BEBEDOURO DE COLUNA, INOX, ELÉTRICO, COM FILTRO | pç | 6 | 600 | 3600 | 748.92 | 4493.52
|  | 25mmx 1/2" |  |  |  | 0 | 0 | 0
9535 | 12.4 | CHUVEIRO ELETRICO COMUM CORPO PLASTICO TIPO DUCHA, FORNECIMENTO E INSTALACAO | pç | 12 | 61.93 | 743.16 | 77.3 | 927.6
| 12.5 | KIT CHUVEIRO COM LAVA OLHO | pç | 2 | 2000 | 4000 | 2496.4 | 4992.8
86914 | 12.6 | TORNEIRA CROMADA 1/2" OU 3/4" PARA TANQUE, PADRÃO MÉDIO - FORNECIMENTO E INSTALAÇÃO | pç | 30 | 30 | 900 | 37.45 | 1123.5
86931 | 12.7 | VASO SANITÁRIO SIFONADO COM CAIXA ACOPLADA LOUÇA BRANCA, INCLUSO ASSENTO PLÁSTICO BRANCO, ENGATE FLEXÍVEL , 1/2 X 40CM - FORNECIMENTO E INSTALAÇÃO. AF_12/2013 | pç | 48 | 380 | 18240 | 474.32 | 22767.36
86895 | 12.8 | LAVATÓRIO BANCADA DE GRANITO CINZA POLIDO 0,50 X 0,60 M COM TORNEIRA DE BICA LONGA CROMADA- FORNECIMENTO INSTALAÇÃO [WC - SALA DOS PROFESSORES] | pç | 8 | 350 | 2800 | 436.87 | 3494.96
86899 | 12.9 | LAVATÓRIO BANCADA DE GRANITO CINZA POLIDO 0,50 X 1,50 M COM DUAS CUBAS DE LOUÇA,TORNEIRA DE BICA LONGA CROMADA- FORNECIMENTO INSTALAÇÃO [WC - DOS ALUNOS] | pç | 10 | 700 | 7000 | 873.74 | 8737.4
86893 | 12.10 | PIA DE COZINHA, 120X60, DE GRANITO, CUBA INOX, TORNEIRA CROMADA | PÇ | 4 | 700 | 2800 | 873.74 | 3494.96
| 12.11 | CUBA DE AÇO INOX, INSTALADA NAS BANCADA, DIM 40X34X14CM, COM TORNEIRA DE BICA LONGA CROMADA | PÇ | 33 | 700 | 23100 | 873.74 | 28833.42
| 12.12 | CUBA DE AÇO INOX, INSTALADA NAS BANCADA, DIM 50X40X40CM, COM TORNEIRA DE BICA LONGA CROMADA | PÇ | 7 | 1200 | 8400 | 1497.84 | 10484.88
Água fria - Metais
89972 | 12.12 | KIT DE REGISTRO DE GAVETA BRUTO DE LATÃO ¾", INCLUSIVE CONEXÕES, ROSCÁVEL, INSTALADO EM RAMAL DE ÁGUA FRIA - FORNECIMENTO E INSTALAÇÃO. AF_12/2014 | PÇ | 27 | 36.93 | 997.11 | 46.1 | 1244.7
89984 | 12.13 | REGISTRO DE PRESSÃO BRUTO, LATÃO, ROSCÁVEL, 1/2", COM ACABAMENTO E CANOPLA CROMADOS. FORNECIDO E INSTALADO EM RAMAL DE ÁGUA. AF_12/2014 | PÇ | 12 | 52.76 | 633.12 | 65.86 | 790.32
89987 | 12.14 | REGISTRO DE GAVETA BRUTO, LATÃO, ROSCÁVEL, 3/4", COM ACABAMENTO E CANOPLA CROMADOS. FORNECIDO E INSTALADO EM RAMAL DE ÁGUA. AF_12/2014 | PÇ | 15 | 56.84 | 852.6 | 70.95 | 1064.25
94497 | 12.15 | REGISTRO DE GAVETA BRUTO, LATÃO, ROSCÁVEL, 1 1/2, INSTALADO EM RESERVAÇÃO DE ÁGUA DE EDIFICAÇÃO QUE POSSUA RESERVATÓRIO DE FIBRA/FIBROCIMENTO  FORNECIMENTO E | PÇ | 48 | 81.69 | 3921.12 | 101.97 | 4894.56
93059 | 12.16 | CONECTOR EM BRONZE/LATÃO, SEM ANEL DE SOLDA, BOLSA X ROSCA F, 28 MM X 1/2, INSTALADO EM PRUMADA FORNECIMENTO E INSTALAÇÃO. AF_01/2016_P | PÇ | 48 | 14.29 | 685.92 | 17.84 | 856.32
89362 | 12.17 | JOELHO 45 GRAUS, PVC, SOLDÁVEL, DN 25MM, INSTALADO EM RAMAL OU SUB-RAMAL DE ÁGUA -FORNECIMENTO E INSTALAÇÃO. AF_12/2014 | PÇ | 19 | 7.08 | 134.52 | 8.84 | 167.96
89362 | 12.18 | JOELHO 90 GRAUS, PVC, SOLDÁVEL, DN 25MM, INSTALADO EM RAMAL OU SUB-RAMAL DE ÁGUA -FORNECIMENTO E INSTALAÇÃO. AF_12/2014 | PÇ | 172 | 7.08 | 1217.76 | 8.84 | 1520.48
89449 | 12.19 | TUBO, PVC, SOLDÁVEL, DN 50MM, INSTALADO EM PRUMADA DE ÁGUA - FORNECIMENTO E M 10,01 0,77 10,78 | m | 270 | 10.78 | 2910.6 | 13.46 | 3634.2
89446 | 12.20 | 89446 TUBO, PVC, SOLDÁVEL, DN 25MM, INSTALADO EM PRUMADA DE ÁGUA - FORNECIMENTO E M 2,69 0,42 3,11 | m | 750 | 3.11 | 2332.5 | 3.88 | 2910
89445 | 12.21 | TÊ DE REDUÇÃO, PVC, SOLDÁVEL, DN 25MM X 20MM, INSTALADO EM RAMAL DE DISTRIBUIÇÃO DE ÁGUA - FORNECIMENTO E INSTALAÇÃO. AF_12/2014 | PÇ | 30 | 12.18 | 365.4 | 15.2 | 456
93121 | 12.22 | COTOVELO EM BRONZE/LATÃO, 90 GRAUS, SEM ANEL DE SOLDA, BOLSA X ROSCA F, DN 25MM X 3/4, INSTALADO EM PRUMADA FORNECIMENTO E INSTALAÇÃO. AF_01/2016_P | PÇ | 35 | 15 | 525 | 18.72 | 655.2
93121 | 12.23 | COTOVELO EM BRONZE/LATÃO, 90 GRAUS, SEM ANEL DE SOLDA, BOLSA X ROSCA F, DN 25 MM X 1/2, INSTALADO EM PRUMADA FORNECIMENTO E INSTALAÇÃO. AF_01/2016_P | 31 | 31 | 14 | 434 | 17.47 | 541.57
| 13 | INCÊNDIO | [6 empty] | 63291.37
|  | Hidrante - Aço carbono | [7 empty] | 63291.37
92937 | 13.1 | LUVA DE REDUÇÃO, EM FERRO GALVANIZADO, 3" X 2.1/2", CONEXÃO ROSQUEADA, INSTALADO EM REDE DE ALIMENTAÇÃO PARA HIDRANTE - FORNECIMENTO E INSTALAÇÃO. AF_12/2015 | pç | 1 | 91.5 | 91.5 | 114.21 | 114.21
92390 | 13.2 | JOELHO 90 GRAUS, EM FERRO GALVANIZADO, DN 65 (2 1/2"), CONEXÃO ROSQUEADA, INSTALADO EM REDE DE ALIMENTAÇÃO PARA HIDRANTE - FORNECIMENTO E INSTALAÇÃO. AF_12/2015 | pç | 4 | 94.05 | 376.2 | 117.39 | 469.56
92635 | 13.3 | JOELHO 90 GRAUS, EM FERRO GALVANIZADO, DN 80(3"), CONEXÃO ROSQUEADA, INSTALADO EM REDE DE ALIMENTAÇÃO PARA HIDRANTE - FORNECIMENTO E INSTALAÇÃO. AF_12/2015 | pç | 23 | 131.85 | 3032.55 | 164.58 | 3785.34
92390 | 13.4 | JOELHO 90 GRAUS, RAIO LONGO EM FERRO GALVANIZADO, DN 65 (2 1/2"), CONEXÃO ROSQUEADA, INSTALADO EM REDE DE ALIMENTAÇÃO PARA HIDRANTE - FORNECIMENTO E INSTALAÇÃO. AF_12/2015 | pç | 4 | 100 | 400 | 124.82 | 499.28
92368 | 13.5 | TUBO DE AÇO GALVANIZADO COM COSTURA, CLASSE MÉDIA, DN 80 (3"), CONEXÃO ROSQUEADA,INSTALADO EM REDE DE ALIMENTAÇÃO PARA HIDRANTE - FORNECIMENTO E INSTALAÇÃO. | m | 293 | 67.85 | 19880.05 | 84.69 | 24814.17
92367 | 13.6 | TUBO DE AÇO GALVANIZADO COM COSTURA, CLASSE MÉDIA, DN 65 (2 1/2"), CONEXÃO ROSQUEADA, INSTALADO EM REDE DE ALIMENTAÇÃO PARA HIDRANTE - FORNECIMENTO E | m | 15 | 51.92 | 778.8 | 64.81 | 972.15
92644 | 13.7 | TÊ, EM FERRO GALVANIZADO, CONEXÃO ROSQUEADA, DN 80 (3"), INSTALADO EM REDE DE ALIMENTAÇÃO PARA HIDRANTE - FORNECIMENTO E INSTALAÇÃO. AF_12/2015 | pç | 8 | 159.88 | 1279.04 | 199.56 | 1596.48
|  | Bombas Schneider |  |  |  | 0 | 0 | 0
|  | ME-33200 B150 20 CV |  |  |  | 0 | 0 | 0
73836/2 | 13.8 | 73836/2 INSTALACAO DE CONJ.MOTO BOMBA HORIZONTAL DE 12,5 A 25 CV | pç | 2 | 680.64 | 1361.28 | 849.57 | 1699.14
|  | Hidrante - Ferro maleável classe 10 |  |  |  | 0 | 0 | 0
94475 | 13.9 | COTOVELO 90 GRAUS, EM FERRO GALVANIZADO, CONEXÃO ROSQUEADA, DN 65 (2.1/2), INSTALADO | pç | 2 | 98.51 | 197.02 | 122.96 | 245.92
| 13.10 | 2.1/2" |  |  |  | 0 | 0 | 0
94466 | 13.11 | NIPLE, EM FERRO GALVANIZADO, CONEXÃO ROSQUEADA, DN (2.1/2), INSTALADO EM RESERVAÇÃO DE ÁGUA DE EDIFICAÇÃO QUE POSSUA RESERVATÓRIO DE FIBRA/FIBROCIMENTO  FORNECIMENTO | pç | 2 | 33.61 | 67.22 | 41.95 | 83.9
72283 | 13.12 | ABRIGO PARA HIDRANTE, 75X45X17CM, COM REGISTRO GLOBO ANGULAR 45º 2.1/2", ADAPTADOR STORZ 2.1/2", MANGUEIRA DE INCÊNDIO 15M, REDUÇÃO 2.1/2X1.1/2" E ESGUICHO EM LATÃO STORZ 2.1/2", MANGUEIRA DE INCÊNDIO 15M, REDUÇÃO 2.1/2X1.1/2" E ESGUICHO EM LATÃO | pç | 10 | 1015.05 | 10150.5 | 1266.99 | 12669.9
73795/14 | 13.13 | VÁLVULA DE RETENÇÃO HORIZONTAL Ø 80MM (3") - FORNECIMENTO E INSTALAÇÃO | pç | 2 | 517.28 | 1034.56 | 645.67 | 1291.34
73795/13 | 13.14 | VÁLVULA DE RETENÇÃO HORIZONTALØ 65MM (2.1/2") - FORNECIMENTO E INSTALAÇÃO | pç | 2 | 390 | 780 | 486.8 | 973.6
74169/1 | 13.15 | REGISTRO/VALVULA GLOBO ANGULAR 45 GRAUS EM LATAO PARA HIDRANTES DE INCÊNDIO PREDIAL DN 2.1/2" - FORNECIMENTO E INSTALACAO | pç | 2 | 278.63 | 557.26 | 347.79 | 695.58
72553 |  | EXTINTOR DE PQS 4KG - FORNECIMENTO E INSTALACAO | pç | 24 | 130 | 3120 | 162.27 | 3894.48
73775/2 |  | EXTINTOR INCENDIO AGUA-PRESSURIZADA 10L INCL SUPORTE PAREDE CARGA COMPLETA | pç | 24 | 150 | 3600 | 187.23 | 4493.52
|  | Detector de Fumaça com Alarme | pç | 20 | 200 | 4000 | 249.64 | 4992.8
| 14 | GÁS | [6 empty] | 14117.51 | 14117.51
|  | ABRIGO DE GÁS |  |  |  | 0 | 0 | 0
87509 | 14.1 | ALVENARIA DE VEDAÇÃO DE BLOCOS CERÂMICOS FURADOS NA HORIZONTAL DE 14X9X19CM (ESPESSURA 14CM, BLOCO DEITADO) DE PAREDES COM ÁREA LÍQUIDA MAIOR OU IGUAL A 6M² SEM VÃOS E ARGAMASSA DE ASSENTAMENTO COM PREPARO EM BETONEIRA. AF_06/2014 | m² | 8 | 110.82 | 886.56 | 138.33 | 1106.64
74202/1 | 14.2 | LAJE PRE-MOLDADA P/FORRO, SOBRECARGA 100KG/M2, VAOS ATE 3,50M/E=8CM, C/LAJOTAS E CAP.C/CONC FCK=20MPA, 3CM, INTER-EIXO 38CM, C/ESCORAMENTO CAP.C/CONC FCK=20MPA, 3CM, INTER-EIXO 38CM, C/ESCORAMENTO (REAPR.3X) E FERRAGEM(REAPR.3X) E FERRAGEM | m² | 2 | 60.06 | 120.12 | 74.97 | 149.94
87873 | 14.3 | CHAPISCO APLICADO EM ALVENARIAS E ESTRUTURAS DE CONCRETO INTERNAS, COM ROLO PARA TEXTURA ACRÍLICA. ARGAMASSA TRAÇO 1:4 E EMULSÃO POLIMÉRICA (ADESIVO) COM PREPARO | m² | 16 | 4.19 | 67.04 | 5.23 | 83.68
89048 | 14.4 | (COMPOSIÇÃO REPRESENTATIVA) DO SERVIÇO DE EMBOÇO/MASSA ÚNICA, TRAÇO 1:2:8, PREPARO MECÂNICO, COM BETONEIRA DE 400L, EM PAREDES DE AMBIENTES INTERNOS, COM EXECUÇÃO DE TALISCAS, PARA EDIFICAÇÃO HABITACIONAL MULTIFAMILIAR (PRÉDIO). AF_11/2014 | m² | 16 | 24.34 | 389.44 | 30.38 | 486.08
73922/1 | 14.5 | 73922/1 PISO CIMENTADO TRACO 1:3 (CIMENTO E AREIA) ACABAMENTO LISO ESPESSURA 3,5CM, PREPARO M2 22,16 29,25 51,41 | m² | 2 | 51.41 | 102.82 | 64.17 | 128.34
40678 | 14.6 | 40678 PORTA EM FERRO QUADRICULADO PARA ABRIGO DE MEDIDORES E BOTIJOES, DE ABRIR, COM M2 235,73 61,99 297,72 | m² | 4 | 297.72 | 1190.88 | 371.61 | 1486.44
92306 | 14.7 | TUBO EM COBRE RÍGIDO, DN 22 CLASSE E, SEM ISOLAMENTO, INSTALADO EM RAMAL DE DISTRIBUIÇÃO - FORNECIMENTO E INSTALAÇÃO. AF_12/2015 | m | 3 | 28.2 | 84.6 | 35.2 | 105.6
| 14.8 | 89349 REGISTRO DE PRESSÃO BRUTO, LATÃO, ROSCÁVEL, 1/2", FORNECIDO E INSTALADO | pç | 2 | 21 | 42 | 26.21 | 52.42
| 14.9 | REGULADOR DE PRESSÃO 3/4" | pç | 1 | 21 | 21 | 26.21 | 26.21
| 14.10 | VÁLVULA DE BLOQUEIO AUTOMÁTICO | pç | 1 | 30 | 30 | 37.45 | 37.45
| 14.11 | TÊ COBRE 3/4" | pç | 1 | 30 | 30 | 37.45 | 37.45
| 14.12 | PIGTAIL | pç | 1 | 50 | 50 | 62.41 | 62.41
Bucha de redução ponta-bolsa 600-2
| 14.13 | 22 mm x 15 mm | 21 pç | 21 | 20 | 420 | 24.96 | 524.16
Conector bolsa - ponta
| 14.14 | 15 mm x 1/2" | 22 pç | 22 | 15 | 330 | 18.72 | 411.84
92306 | 14.15 | TUBO EM COBRE RÍGIDO, DN 22 CLASSE E, SEM ISOLAMENTO, INSTALADO EM RAMAL DE DISTRIBUIÇÃO - FORNECIMENTO E INSTALAÇÃO. AF_12/2015 | m | 250 | 28.2 | 7050 | 35.2 | 8800
92299 | 14.16 | 92299 TE DE COBRE, SEM ANEL DE SOLDA, DN 22 MM, INSTALADO EM PRUMADA - FORNECIMENTO E UN 9,21 3,40 12,61 | pç | 21 | 12.61 | 264.81 | 15.74 | 330.54
|  | Registro rápido |  |  |  | 0 | 0 | 0
| 14.17 | 1/2" x terminal Ø 11,80mm (para mangueira 3/8) |  |  |  | 0 | 0 | 0
89349 | 14.18 | 89349 REGISTRO DE PRESSÃO BRUTO, LATÃO, ROSCÁVEL, 1/2", FORNECIDO E INSTALADO | pç | 11 | 21 | 231 | 26.21 | 288.31
| 15 | ELÉTRICO_LÓGICA_TELEFONE | [6 empty] | 595936.67 | 595936.67
Lógica - Acessórios p/ eletrodutos
83366 | 15.1 | CAIXA DE PASSAGEM PARA TELEFONE/LOGICA 10X10X5CM (SOBREPOR) FORNECIMENTO E INSTALACAO | pç | 63 | 57 | 3591 | 71.15 | 4482.45
Lógica - Caixa de passagem - embutir
Alvenaria
400x400x400mm
83447 | 15.2 | CAIXA DE PASSAGEM 40X40X50 FUNDO BRITA COM TAMPA | pç | 6 | 157.3 | 943.8 | 196.34 | 1178.04
Lógica - Caixa de passagem - sobrepor
Aço pintada (ref Cemar)
502x502x152 mm
83369 | 15.3 | QUADRO DE DISTRIBUICAO PARA LÓGICA, 60X60X12CM EM CHAPA METALICA, DE SOBREPOR, SEM ACESSORIOS, FORNECIMENTO E INSTALACAO | pç | 11 | 230.09 | 2530.99 | 287.2 | 3159.2
Aço pintada (ref Lukbox)
10X10X8 CM
83366 | 15.4 | 83366 CAIXA DE PASSAGEM 10X10X5CM (SOBREPOR) FORNECIMENTO E INSTALACAO UN 22,89 34,11 57,00 | pç | 150 | 57 | 8550 | 71.15 | 10672.5
Tomada p/ cabo coaxial
72337 | 15.5 | TOMADA PARA lógica- FORNECIMENTO E INSTALACAO | pç | 400 | 20 | 8000 | 24.96 | 9984
Lógica - Eletrocalha furada tipo C pré-galv. quen
Eletrocalha perfurada tipo C
| 15.6 | 100x100mm chapa 18 fornecimento e montagem | m | 620 | 19.63 | 12170.6 | 24.5 | 15190
| 15.7 | CABO LAN 4 PARES CAT 5E AZUL | m | 2500 | 3 | 7500 | 3.74 | 9350
Lógica - Eletroduto PVC flexível
Eletroduto pesado
73798/1 | 15.8 | DUTO ESPIRAL FLEXIVEL SINGELO PEAD D=50MM(2") REVESTIDO COM PVC COM FIO GUIA DE ACO GALVANIZADO, LANCADO DIRETO NO SOLO, INCL CONEXOES | m | 80 | 27.52 | 2201.6 | 34.35 | 2748
Lógica - Eletroduto metálico rígido leve
95750 | 15.9 | ELETRODUTO DE FERRO GALVANIZADO, CLASSE LEVE, DN 25 MM (1''), APARENTE, INSTALADO EM PAREDE - FORNECIMENTO E INSTALAÇÃO. AF_11/2016 | m | 120 | 22.17 | 2660.4 | 27.67 | 3320.4
Telefônica (dutos) - Acessórios p/ eletrodutos
83366 | 15.10 | CAIXA DE PASSAGEM 10X10X5CM (SOBREPOR) FORNECIMENTO E INSTALACAO | 45 pç | 45 | 57 | 2565 | 71.15 | 3201.75
Telefônica (dutos) - Caixa de passagem - embutir
Alvenaria
83447 | 15.11 | CAIXA DE PASSAGEM 40X40X50 cm FUNDO BRITA COM TAMPA | 6 pç | 6 | 156.38 | 938.28 | 195.19 | 1171.14
Telefônica (dutos) - Caixa de passagem - sobrepor
83366 | 15.12 | CAIXA DE PASSAGEM PARA TELEFONE/LOGICA 10X10X5CM (SOBREPOR) FORNECIMENTO E INSTALACAO | pç | 45 | 57 | 2565 | 71.15 | 3201.75
Aço pintada (ref Cemar)
83370 | 15.13 | QUADRO DE DISTRIBUICAO PARA TELEFONE N.4, 50X50X15CM EM CHAPA METALICA, DE SOBREPOR, SEM ACESSORIOS, PADRAO TELEBRAS, FORNECIMENTO E INSTALACAO | pç | 10 | 230.09 | 2300.9 | 287.2 | 2872
Telefônica - sobrepor
| 15.14 | Tomada telefone redonda 4P+RJ11 | pç | 35 | 20 | 700 | 24.96 | 873.6
Telefônica (dutos) - Eletrocalha furada tipo C pré-galv. quen
| 15.15 | Eletrocalha perfurada tipo C
| 15.16 | 100x100mm chapa 18 | m | 650 | 19.63 | 12759.5 | 24.5 | 15925
Telefônica (dutos) - Eletroduto PVC flexível
Eletroduto pesado
73798/1 | 15.17 | DUTO ESPIRAL FLEXIVEL SINGELO PEAD D=50MM(2") REVESTIDO COM PVC COM FIO GUIA DE ACO GALVANIZADO, LANCADO DIRETO NO SOLO, INCL CONEXOES | m | 80 | 27.52 | 2201.6 | 34.35 | 2748
Telefônica (dutos) - Eletroduto metálico rígido leve
95750 | 15.18 | ELETRODUTO DE PVC RIGIDO, CLASSE LEVE, DN 20 MM (3/4''), APARENTE, INSTALADO EM PAREDE - FORNECIMENTO E INSTALAÇÃO. AF_11/2016 | m | 80 | 18.44 | 1475.2 | 23.02 | 1841.6
73689 | 15.19 | 73689 CABO TELEFONICO CTP-APL-50, 20 PARES (USO EXTERNO) - FORNECIMENTO E IN M CR 13,12 | m | 850 | 13.15 | 11177.5 | 16.41 | 13948.5
Elétrica
Elétrica - Cabo Unipolar (cobre)
Isol.HEPR - ench.EVA - 0,6/1kV (ref. Pirelli Afumex)
91924 | 15.18 | 1.5 mm² | m | 3860 | 2 | 7720 | 2.5 | 9650 |  |  |  | 1.5 mm² | 1.5 mm² | 3860 | m
91932 | 15.19 | 10 mm² | m | 5830 | 9 | 52470 | 11.23 | 65470.9 |  |  |  | 10 mm² | 10 mm² | 5830 | m
91934 | 15.20 | 16 mm² | m | 2420 | 15.1 | 36542 | 18.85 | 45617 |  |  |  | 16 mm² | 16 mm² | 2420 | m
91926 | 15.21 | 2.5 mm² | m | 11810 | 3 | 35430 | 3.74 | 44169.4 |  |  |  | 2.5 mm² | 2.5 mm² | 11810 | m
92983 | 15.22 | 25 mm² | m | 2345 | 13 | 30485 | 16.23 | 38059.35 |  |  |  | 25 mm² | 25 mm² | 2345 | m
91928 | 15.23 | 4 mm² | m | 3750 | 4.5 | 16875 | 5.62 | 21075 |  |  |  | 4 mm² | 4 mm² | 3750 | m
91930 | 15.24 | 6 mm² | m | 1650 | 5 | 8250 | 6.24 | 10296 |  |  |  | 6 mm² | 6 mm² | 1650 | m
Elétrica - Caixa de passagem - embutir
Alvenaria
83447 | 15.25 | CAIXA DE PASSAGEM 40X40X50 FUNDO BRITA COM TAMPA | PÇ | 28 | 156.38 | 4378.64 | 195.19 | 5465.32
83366 | 15.26 | CAIXA DE PASSAGEM 15X15X8CM (SOBREPOR) FORNECIMENTO E INSTALACAO | pç | 34 | 62 | 2108 | 77.39 | 2631.26
83366 | 15.27 | CAIXA DE PASSAGEM 20X20X8CM (SOBREPOR) FORNECIMENTO E INSTALACAO | pç | 89 | 62 | 5518 | 77.39 | 6887.71
[13 empty] | 0 | 0 | 0
Elétrica - Dispositivo Elétrico - sobrepor
Conjunto tomada NEMA 3P & disjuntor (3 a 5xIn)
93663 | 15.27 | DISJUNTOR BIPOLAR TIPO DIN, CORRENTE NOMINAL DE16A - FORNECIMENTO E INSTALAÇÃO. | pç | 32 | 54.75 | 1752 | 68.34 | 2186.88
93663 | 15.27 | DISJUNTOR BIPOLAR TIPO DIN, CORRENTE NOMINAL DE 20A - FORNECIMENTO E INSTALAÇÃO. | pç | 29 | 54.75 | 1587.75 | 68.34 | 1981.86
93663 | 15.27 | DISJUNTOR BIPOLAR TIPO DIN, CORRENTE NOMINAL DE 25A - FORNECIMENTO E INSTALAÇÃO. | pç | 5 | 54.75 | 273.75 | 68.34 | 341.7
Interruptor e Tomada de sobrepor
95779 | 15.28 | INTERRUPTOR SIMPLES (1 MÓDULO), 10A/250V em CONDULETE DE PVC, PARA ELETRODUTO PVC DN 20 MM (3/4''), APARENTE - FORNECIMENTO E INSTALAÇÃO. AF_11/2016_P UN 11,55 9,37 20,92 | pç | 179 | 33.52 | 6000.08 | 41.84 | 7489.36
Tomada de sobrepor
95777 | 15.29 | Tomada hexagonal (NBR 14136) 2P+T 10A EM CONDULETE DE PVC, PARA ELETRODUTO PVC DN 20 MM (3/4''), APARENTE - FORNECIMENTO E INSTALAÇÃO. AF_11/2016_P | pç | 1382 | 36.16 | 49973.12 | 45.13 | 62369.66
Elétrica - Dispositivo de Proteção
Disjuntor Unipolar Termomagnético - norma DIN
93653 | 15.30 | 10 A | pç | 62 | 62 | 3844 | 77.39 | 4798.18
93655 | 15.31 | 20 A | pç | 44 | 62 | 2728 | 77.39 | 3405.16
93665 | 15.32 | 32 A | pç | 13 | 62 | 806 | 77.39 | 1006.07
93658 | 15.33 | 45 A | pç | 7 | 62 | 434 | 77.39 | 541.73
93658 | 15.34 | 50A | pç | 4 | 62 | 248 | 77.39 | 309.56
74130/005 | 15.35 | 75A | pç | 2 | 120 | 240 | 149.78 | 299.56
|  | Elétrica - Eletroduto PVC flexível |  |  |  | 0 | 0 | 0
|  | Eletroduto leve |  |  |  | 0 | 0 | 0
91846 | 15.34 | 1" | m | 690 | 6.5 | 4485 | 8.11 | 5595.9
91834 | 15.35 | 3/4" | m | 1980 | 4 | 7920 | 4.99 | 9880.2
93008 | 15.36 | 1.1/2" | m | 26 | 8.5 | 221 | 10.61 | 275.86
93009 | 15.37 | 2" | m | 30 | 14.13 | 423.9 | 17.64 | 529.2
91856 | 15.38 | 3" | m | 410 | 17.33 | 7105.3 | 21.63 | 8868.3
|  | Elétrica - Eletroduto PVC rígido |  |  |  | 0 | 0 | 0
|  | Eletroduto PVC, vara 3,0m |  |  |  | 0 | 0 | 0
91864 | 15.39 | 1" | m | 196 | 9.94 | 1948.24 | 12.41 | 2432.36
91865 | 15.40 | 1.1/2" | m | 300 | 12.3 | 3690 | 15.35 | 4605
93009 | 15.41 | 2" | m | 473 | 13 | 6149 | 16.23 | 7676.79
91871 | 15.42 | 3/4" | m | 4115 | 6 | 24690 | 7.49 | 30821.35
Elétrica - Luminária e acessórios
Luminária Led completa
73953/6 | 15.41 | TD 51 1x18W Tubular Led 18 W Calha e Luminária Completa | pç | 1013 | 55 | 55715 | 68.65 | 69542.45
|  | EXAUSTOR ELÉTRICO 127v, d=30CM COMPLETO "VENTISOL" ou similar | pç | 1 | 230 | 230 | 287.09 | 287.09
|  | ALARME PARA INCENDIO - Alarme NBR 9050 - com 1 botoeira e alarme sonoro e visual, bivolt (127/220V) - Instação anexa em cada HIDRANTE (10x) | pç | 10 | 500 | 5000 | 624.1 | 6241
|  | Sinalização Luminosa, Saida - com Seletor e Adesivo "SAIDA" - 110/220V - dim mínima 25x22cm (instalar 1 em cada saida) | pç | 16 | 120 | 1920 | 149.78 | 2396.48
Elétrica - Material p/ entrada serviço
Elétrica - Quadro distrib. chapa pintada - embutir
| 15.42 | Barr. trif., disj geral, compacto - DIN (Ref. Moratori) | pç | 6 | 300 | 1800 | 374.46 | 2246.76
74131/5 | 15.43 | Cap. 15 disj. unip. - In barr. 100 A | pç | 3 | 400 | 1200 | 499.28 | 1497.84
Cap. 42 disj. unip. - In barr. 100 A
| 15.44 | Barr. trif., disj. geral - UL (Ref. Moratori) | pç | 5 | 500 | 2500 | 624.1 | 3120.5
Cap. 24 disj. unip. - In barr. 225 A
| 16 | PINTURAS | [6 empty] | 317399.55 | 317399.55
73924/1 | 16.1 | PINTURA ESMALTE ALTO BRILHO, DUAS DEMAOS, SOBRE SUPERFICIE METALICA | m² | 1035 | 25 | 25875 | 31.21 | 32302.35
88411 | 16.3 | 88411 APLICAÇÃO MANUAL DE FUNDO SELADOR ACRÍLICO EM PANOS COM PRESENÇA DE VÃ M2 CR 2,18 | m² | 9810 | 2.18 | 21385.8 | 2.72 | 26683.2
88495 | 16.2 | APLICAÇÃO E LIXAMENTO DE MASSA LÁTEX EM PAREDES , UMA DEMÃO. | m² | 9810 | 9.35 | 91723.5 | 11.67 | 114482.7
88489 | 16.4 | 88489 APLICAÇÃO MANUAL DE PINTURA COM TINTA LÁTEX ACRÍLICA EM PAREDES, DUAS M2 CR 11,24 | m² | 9810 | 11.24 | 110264.4 | 14.03 | 137634.3
84645 | 16.5 | VERNIZ SINTETICO BRILHANTE, 2 DEMAOS M2 | m² | 300 | 16.82 | 5046 | 20.99 | 6297
| 17 | FORRO | [6 empty] | 404671.28
00003275 |  | FORRO COMPOSTO POR PAINEIS DE LA DE VIDRO, REVESTIDOS EM PVC MICROPERFURADO, DE *1250 X 625* MM, ESPESSURA 15 MM (COM COLOCACAO) M2 | m² | 4472 | 72.5 | 324220 | 90.49 | 404671.28 |  | 404671.28
| 18 | PEÇAS COMPLEMENTARES | [6 empty] | 50883.03 | 50883.03
PEÇAS PARA WC
88571 | 18.1 | KIT 1 - 1 SABONETEIRA,1 TOALHERA (TOALHA DE PAPEL),1 PORTA PAPEL HIGIÊNICO - DE PLÁSTICO. | KIT | 10 | 155 | 1550 | 193.47 | 1934.7
| 18.2 | KIT 2 - 2 SABONETEIRAs,1 TOALHERA (TOALHA DE PAPEL),4 PORTA PAPEL HIGIÊNICO - DE PLÁSTICO.
| 18.3 | BARRA DE APOIO 60CM,METAL CROMADO, 60cm [WC DOS ALUNOS] | pç | 10 | 275 | 2750 | 343.26 | 3432.6
74125/001 |  | ESPELHO CRISTAL ESPESSURA 4MM, COM MOLDURA DE MADEIRA OU ALUMINIO M2 CR 384,51 (ESPELHO 50X60CM CADA) - 18X | m² | 5.4 | 384.51 | 2076.35 | 479.95 | 2591.73
PEÇA COMPLEMENTARES _ SALAS DE AULA
84093 | 18.4 | TABEIRA DE MADEIRA LEI, 1A QUALIDADE, 2,0X8,0 cm PARA PROTEÇÃO DA PAREDE , INSTALAÇÃO H=70cm - [Local de instalação: SALAS DE AULA] | m | 382 | 20 | 7640 | 24.96 | 9534.72
COMP 3 | 18.5 | QUADRO DE GIZ DIM 120X400, MOLDURA DE ALUMÍNIO | pç | 17 | 880 | 14960 | 1098.42 | 18673.14
COMP 3 | 18.6 | QUADRO DE EDITAL(80X90),MOLDURA DE ALUMÍNIO | pç | 34 | 135 | 4590 | 168.51 | 5729.34
74072/2 | 18.7 | CORRIMAO EM TUBO ACO GALVANIZADO 2 1/2" COM BRACADEIRA | m | 60 | 120 | 7200 | 149.78 | 8986.8
| 19 | CALÇADA EXTERNA E GRAMA | [6 empty] | 141848.85 | 141848.85
CALÇADA
PERÍMETRO = 710M LARGURA = 1,50M = 1065 M2
94992 |  | EXECUÇÃO DE PASSEIO (CALÇADA) OU PISO DE CONCRETO COM CONCRETO MOLDADO IN LOCO, FEITO EM OBRA, ACABAMENTO CONVENCIONAL, ESPESSURA 6 CM, ARMADO. AF_07/2016
|  | PERÍMETRO = 710M LARGURA = 1,20M = 852 M² | m² | 1065 | 52 | 55380 | 64.91 | 69129.15
|  | LIGAÇÃO BLOCO MAT_BLOCO BIOLOGIA = 40,MX2,0M = 80M² | m² | 80 | 52 | 4160 | 64.91 | 5192.8
|  | LIGAÇÃO BLOCO BLOCO BIOLOGIA AO BLOCO E = 25,MX2,0M = 50M² | m² | 50 | 52 | 2600 | 64.91 | 3245.5
|  | FRENTE AUDITÓRIO = 20,MX2,0M = 44M² | m² | 40 | 52 | 2080 | 64.91 | 2596.4
|  | CALÇADÃO = 220,0 X 2M = 440,0M² | m² | 440 | 52 | 22880 | 64.91 | 28560.4
GRAMA
|  | GRAMA - AO LONGO DO CALÇADÃO - (LARGURA=(3,5+3,5)M)X220M |  | 1540
|  | GRAMA - FRENTE do bloco de GEOGRAFIA/BIOLOGIA - (LARGURA=5M)X220M |  | 1100
|  | GRAMA - FUNDOS do bloco de MATEM./PÓSGRAD. - (LARGURA=5M)X130M |  | 650
|  | GRAMA - FRENTE E FUNDO (Sentido transversal) geral - (LARGURA=5M)X100M |  | 500
74236/001 |  | 74236/001 PLANTIO DE GRAMA BATATAIS EM PLACAS | m² | 3790 | 7 | 26530 | 8.74 | 33124.6
COMP.4 | 20 | FINALIZAÇÕES | [6 empty] | 2531.57 | 2531.57
|  | LIGAÇÃO BLOCO MAT_BLOCO BIOLOGIA = 40,MX2,0M = 80M² | m² | 0 | 150 | 0 | 187.23 | 0
|  | LIGAÇÃO BLOCO BLOCO BIOLOGIA AO BLOCO E = 25,MX2,0M = 50M² | m² | 0 | 150 | 0 | 187.23 | 0
|  | FRENTE AUDITÓRIO =20,MX2,0M = 34M² | m² | 0 | 150 | 0 | 187.23 | 0
|  | LIMPEZA E FINALIZAÇÕES | m² | 6197.4 |  |  | 0.41 | 2531.57
[8 empty] | 8850000 | 8850000
REF.: Referência SINAPI: DEZEMBRO de 2016 - Vigência: FEVEREIRO de 2017
Resolução Conjunta SEIL/PRED 002/2017
O cronograma de execução poderá ser alterado pela construtora , mantendo-se o prazo máximo de 18 meses.

## CRONOGRAMA
Universidade Estadual do Norte do Paraná - UENP
Decreto Estadual n.º3909, Publicado no Diario Oficial do Estado do Paraná em 01/12/08
Campus Cornélio Procópio - C.Procópio/PR
CRONOGRAMA FÍSICO-FINANCEIRO
OBRA | BLOCO SALAS DE PESQ.DOS PROFESSORES |  | AREA CONSTRUIDA: |  | 6197.4
LOCAL | UENP-CORNÉLIO PRODÓPIO |  | VALOR DA OBRA: |  | 8850000
ITEM | DESCRIÇÃO DOS SERVIÇOS | VALOR DOS | SERVIÇOS A EXECUTAR-EM %
|  |  | MEDIÇÃO 1 |  |  | MEDIÇÃO 2 |  |  | MEDIÇÃO 3 |  |  | MEDIÇÃO 4 |  |  | MEDIÇÃO 5 |  |  | MEDIÇÃO 6 |  |  | MEDIÇÃO 7 |  |  | MEDIÇÃO 8 |  |  | MEDIÇÃO 9 |  |  | MEDIÇÃO 10 |  |  | MEDIÇÃO 11 |  |  | MEDIÇÃO 12 |  |  | MEDIÇÃO 13 |  |  | MEDIÇÃO 14 |  |  | MEDIÇÃO 15 |  |  | MEDIÇÃO 16 |  |  | MEDIÇÃO 17 |  |  | MEDIÇÃO 18
|  | SERVIÇOS(R$) | % EXECUTADA | VALOR | % ACUMULADA | % EXECUTADA | VALOR | % ACUMULADA | % EXECUTADA | VALOR | % ACUMULADA | % EXECUTADA | VALOR | % ACUMULADA | % EXECUTADA | VALOR | % ACUMULADA | % EXECUTADA | VALOR | % ACUMULADA | % EXECUTADA | VALOR | % ACUMULADA | % EXECUTADA | VALOR | % ACUMULADA | % EXECUTADA | VALOR | % ACUMULADA | % EXECUTADA | VALOR | % ACUMULADA | % EXECUTADA | VALOR | % ACUMULADA | % EXECUTADA | VALOR | % ACUMULADA | % EXECUTADA | VALOR | % ACUMULADA | % EXECUTADA | VALOR | % ACUMULADA | % EXECUTADA | VALOR | % ACUMULADA | % EXECUTADA | VALOR | % ACUMULADA | % EXECUTADA | VALOR | % ACUMULADA | % EXECUTADA | VALOR | % ACUMULADA
1 | SERVIÇOS PRELIMINARES | 442819.04 | 7% | 30997.33 | 6% | 7% | 30997.33 | 13% | 7% | 30997.33 | 20% | 7% | 30997.33 | 27% | 7% | 30997.33 | 34% | 6% | 26569.14 | 40% | 6% | 26569.14 | 46% | 6% | 26569.14 | 52% | 6% | 26569.14 | 58% | 6% | 26569.14 | 64% | 6% | 26569.14 | 70% | 6% | 26569.14 | 76% | 6% | 26569.14 | 82% | 6% | 26569.14 | 88% | 6% | 26569.14 | 94% | 6% | 26569.14 | 100% |  | 0 | 100% |  | 0 | 100%
2 | MOVIMENTO DE TERRA | 49380 | 70% | 34566 | 70% | 30% | 14814 | 100% |  | 0 | 100% |  | 0 | 100% |  | 0 | 100% |  | 0 | 100% |  | 0 | 100% |  | 0 | 100% |  | 0 | 100% |  | 0 | 100% |  | 0 | 100% |  | 0 | 100% |  | 0 | 100% |  | 0 | 100% |  | 0 | 100% |  | 0 | 100% |  | 0 | 100% |  | 0 | 100%
3 | GALPÃO COBERTO | 3143798.71 |  | 0 | 0% | 10% | 314379.87 | 10% | 10% | 314379.87 | 20% | 10% | 314379.87 | 30% | 10% | 314379.87 | 40% | 10% | 314379.87 | 50% | 10% | 314379.87 | 60% | 10% | 314379.87 | 70% | 12% | 377255.85 | 82% | 18% | 565883.77 | 100% | 0% | 0 | 100% |  | 0 | 100% |  | 0 | 100% |  | 0 | 100% |  | 0 | 100% |  | 0 | 100% |  | 0 | 100% |  | 0 | 100%
4 | ATERRO E CONTRAPISO INTERNO | 332824 |  | 0 | 0% |  | 0 | 0% | 10% | 33282.4 | 10% | 10% | 33282.4 | 20% |  | 0 | 20% |  | 0 | 20% | 20% | 66564.8 | 40% | 20% | 66564.8 | 60% | 20% | 66564.8 | 80% | 20% | 66564.8 | 100% |  | 0 | 100% |  | 0 | 100% |  | 0 | 100% |  | 0 | 100% |  | 0 | 100% |  | 0 | 100% |  | 0 | 100% |  | 0 | 100%
5 | CASA DOS RESERVATÓRIOS | 75330.23 |  | 0 | 0% |  | 0 | 0% |  | 0 | 0% | 5% | 3766.51 | 5% | 20% | 15066.05 | 25% | 30% | 22599.07 | 55% | 40% | 30132.09 | 95% | 5% | 3766.51 | 100% |  | 0 | 100% |  | 0 | 100% |  | 0 | 100% |  | 0 | 100% |  | 0 | 100% |  | 0 | 100% |  | 0 | 100% |  | 0 | 100% |  | 0 | 100% |  | 0 | 100%
6 | PAREDES E BANCADAS | 901103.61 |  | 0 | 0% |  | 0 | 0% |  | 0 | 0% |  | 0 | 0% |  | 0 | 0% |  | 0 | 0% |  | 0 | 0% | 20% | 180220.72 | 20% | 20% | 180220.72 | 40% | 20% | 180220.72 | 60% | 30% | 270331.08 | 90% | 10% | 90110.36 | 100% |  | 0 | 100% |  | 0 | 100% |  | 0 | 100% |  | 0 | 100% |  | 0 | 100% |  | 0 | 100%
7 | ESGOTO e DRENAGEM | 47745.05 |  | 0 | 0% |  | 0 | 0% |  | 0 | 0% |  | 0 | 0% | 100% | 47745.05 | 100% |  | 0 | 100% |  | 0 | 100% |  | 0 | 100% |  | 0 | 100% |  | 0 | 100% |  | 0 | 100% |  | 0 | 100% |  | 0 | 100% |  | 0 | 100% |  | 0 | 100% |  | 0 | 100% |  | 0 | 100% |  | 0 | 100%
8 | REVESTIMENTO DE PAREDE | 357868.8 |  | 0 | 0% |  | 0 | 0% |  | 0 | 0% |  | 0 | 0% |  | 0 | 0% |  | 0 | 0% |  | 0 | 0% |  | 0 | 0% |  | 0 | 0% | 20% | 71573.76 | 20% | 30% | 107360.64 | 50% | 50% | 178934.4 | 100% |  | 0 | 100% |  | 0 | 100% |  | 0 | 100% |  | 0 | 100% |  | 0 | 100% |  | 0 | 100%
9 | REVESTIMENTO DE PAREDE E PISO | 277963.92 |  | 0 | 0% |  | 0 | 0% |  | 0 | 0% |  | 0 | 0% |  | 0 | 0% |  | 0 | 0% |  | 0 | 0% |  | 0 | 0% |  | 0 | 0% |  | 0 | 0% |  | 0 | 0% |  | 0 | 0% | 50% | 138981.96 | 50% |  | 0 | 50% | 50% | 138981.96 | 100% |  | 0 | 100% |  | 0 | 100% |  | 0 | 100%
10 | ESQUADRIAS | 1332744.41 |  | 0 | 0% |  | 0 | 0% |  | 0 | 0% |  | 0 | 0% |  | 0 | 0% |  | 0 | 0% |  | 0 | 0% |  | 0 | 0% |  | 0 | 0% |  | 0 | 0% |  | 0 | 0% |  | 0 | 0% | 40% | 533097.76 | 40% | 40% | 533097.76 | 80% | 20% | 266548.88 | 100% |  | 0 | 100% |  | 0 | 100% |  | 0 | 100%
11 | VIDROS | 168646 |  | 0 | 0% |  | 0 | 0% |  | 0 | 0% |  | 0 | 0% |  | 0 | 0% |  | 0 | 0% |  | 0 | 0% |  | 0 | 0% |  | 0 | 0% |  | 0 | 0% |  | 0 | 0% |  | 0 | 0% |  | 0 | 0% |  | 0 | 0% | 100% | 168646 | 100% |  | 0 | 100% |  | 0 | 100% |  | 0 | 100%
12 | HIDRÁULICA | 129096.4 |  | 0 | 0% |  | 0 | 0% |  | 0 | 0% |  | 0 | 0% |  | 0 | 0% |  | 0 | 0% |  | 0 | 0% |  | 0 | 0% |  | 0 | 0% |  | 0 | 0% |  | 0 | 0% | 50% | 64548.2 | 50% | 50% | 64548.2 | 100% |  | 0 | 100% |  | 0 | 100% |  | 0 | 100% |  | 0 | 100% |  | 0 | 100%
13 | INCÊNDIO | 63291.37 |  | 0 | 0% |  | 0 | 0% |  | 0 | 0% |  | 0 | 0% |  | 0 | 0% |  | 0 | 0% |  | 0 | 0% |  | 0 | 0% |  | 0 | 0% |  | 0 | 0% |  | 0 | 0% | 60% | 37974.82 | 60% | 40% | 25316.55 | 100% |  | 0 | 100% |  | 0 | 100% |  | 0 | 100% |  | 0 | 100% |  | 0 | 100%
14 | GÁS | 14117.51 |  | 0 | 0% |  | 0 | 0% |  | 0 | 0% |  | 0 | 0% |  | 0 | 0% |  | 0 | 0% |  | 0 | 0% |  | 0 | 0% |  | 0 | 0% |  | 0 | 0% |  | 0 | 0% |  | 0 | 0% |  | 0 | 0% | 100% | 14117.51 | 100% |  | 0 | 100% |  | 0 | 100% |  | 0 | 100% |  | 0 | 100%
15 | ELÉTRICO_LÓGICA_TELEFONE | 595936.67 |  | 0 | 0% |  | 0 | 0% |  | 0 | 0% |  | 0 | 0% |  | 0 | 0% |  | 0 | 0% |  | 0 | 0% |  | 0 | 0% |  | 0 | 0% |  | 0 | 0% |  | 0 | 0% |  | 0 | 0% |  | 0 | 0% |  | 0 | 0% | 60% | 357562 | 60% | 40% | 238374.67 | 100% |  | 0 | 100% |  | 0 | 100%
16 | PINTURAS | 317399.55 |  | 0 | 0% |  | 0 | 0% |  | 0 | 0% |  | 0 | 0% |  | 0 | 0% |  | 0 | 0% |  | 0 | 0% |  | 0 | 0% |  | 0 | 0% |  | 0 | 0% |  | 0 | 0% |  | 0 | 0% |  | 0 | 0% | 30% | 95219.87 | 30% | 50% | 158699.78 | 80% | 20% | 63479.91 | 100% |  | 0 | 100% |  | 0 | 100%
17 | FORRO | 404671.28 |  | 0 | 0% |  | 0 | 0% |  | 0 | 0% |  | 0 | 0% |  | 0 | 0% |  | 0 | 0% |  | 0 | 0% |  | 0 | 0% |  | 0 | 0% |  | 0 | 0% |  | 0 | 0% |  | 0 | 0% |  | 0 | 0% |  | 0 | 0% | 50% | 202335.64 | 50% | 50% | 202335.64 | 100% |  | 0 | 100% |  | 0 | 100%
18 | PEÇAS COMPLEMENTARES | 50883.03 |  | 0 | 0% |  | 0 | 0% |  | 0 | 0% |  | 0 | 0% |  | 0 | 0% |  | 0 | 0% |  | 0 | 0% |  | 0 | 0% |  | 0 | 0% |  | 0 | 0% |  | 0 | 0% |  | 0 | 0% |  | 0 | 0% |  | 0 | 0% | 50% | 25441.52 | 50% | 50% | 25441.52 | 100% |  | 0 | 100% |  | 0 | 100%
19 | CALÇADA EXTERNA E GRAMA | 141848.85 |  | 0 | 0% |  | 0 | 0% |  | 0 | 0% |  | 0 | 0% |  | 0 | 0% |  | 0 | 0% |  | 0 | 0% |  | 0 | 0% |  | 0 | 0% |  | 0 | 0% |  | 0 | 0% |  | 0 | 0% |  | 0 | 0% |  | 0 | 0% | 20% | 28369.77 | 20% | 80% | 113479.08 | 100% |  | 0 | 100% |  | 0 | 100%
20 | FINALIZAÇÕES | 2531.57 |  | 0 | 0% |  | 0 | 0% |  | 0 | 0% |  | 0 | 0% |  | 0 | 0% |  | 0 | 0% |  | 0 | 0% |  | 0 | 0% |  | 0 | 0% |  | 0 | 0% |  | 0 | 0% |  | 0 | 0% |  | 0 | 0% |  | 0 | 0% |  | 0 | 0% | 100% | 2531.57 | 100% |  | 0 | 100% |  | 0 | 100%
TOTAL SIMPLES EM R$ |  | 8850000 |  | 65563.33 |  |  | 360191.2 |  |  | 378659.6 |  |  | 382426.11 |  |  | 408188.3 |  |  | 363548.08 |  |  | 437645.9 |  |  | 591501.04 |  |  | 650610.51 |  |  | 910812.19 |  |  | 404260.86 |  |  | 398136.92 |  |  | 788513.61 |  |  | 669004.28 |  |  | 1373154.69 |  |  | 667783.38 |  |  | 0 |  |  | 0
TOTAL SIMPLES EM % |  |  |  | 0.74% |  |  | 4.07% |  |  | 4.28% |  |  | 4.32% |  |  | 4.61% |  |  | 4.11% |  |  | 4.95% |  |  | 6.68% |  |  | 7.35% |  |  | 10.29% |  |  | 4.57% |  |  | 4.5% |  |  | 8.91% |  |  | 7.56% |  |  | 15.52% |  |  | 7.55% |  |  | 0% |  |  | 0%
TOTAL ACUMULADO EM R$ |  |  | 0 | 65563.33 |  | 0 | 425754.53 |  | 0 | 804414.13 |  | 0 | 1186840.24 |  | 0 | 1595028.54 |  | 0 | 1958576.62 |  | 0 | 2396222.52 |  | 0 | 2987723.56 |  | 0 | 3638334.07 |  | 0 | 4549146.26 |  | 0 | 4953407.12 |  | 0 | 5351544.04 |  | 0 | 6140057.65 |  | 0 | 6809061.93 |  | 0 | 8182216.62 |  | 0 | 8850000 |  | 0 | 8850000 |  | 0 | 8850000
TOTAL ACUMULADO EM % | [6 empty] | 4.81% |  |  | 9.09% |  |  | 13.41% |  |  | 18.02% |  |  | 22.13% |  |  | 27.08% |  |  | 33.76% |  |  | 41.11% |  |  | 51.4% |  |  | 55.97% |  |  | 60.47% |  |  | 69.38% |  |  | 76.94% |  |  | 92.45% |  |  | 100% |  |  | 100% |  |  | 100%
O CRONOGRAMA DEVERÁ SER ADEQUADO PELA CONSTRUTORA, MANTENDO-SE O PRAZO MÁXIMO DE 16 MESES
| LOCAL, DATA |  |  |  |  | ENG./CREA-ASSINATURA

## Plan1
| COMPOSIÇÃO 1 |  |  | 72110
72110 | ESTRUTURA METÁLICA | m² | 75.68 | ESTRUTURA METALICA EM TESOURAS OU TRELICAS, VAO LIVRE DE 12M, FORNECIMENTO E
94216 | TELHAMENTO | m² | 93.12 | MONTAGEM, NAO SENDO CONSIDERADOS OS FECHAMENTOS METALICOS, AS COLUNAS, OS
SERVICOS GERAIS EM ALVENARIA E CONCRETO, AS TELHAS DE COBERTURA E A PINTURA DE
M2 61,52 14,16 75,68
94216 TELHAMENTO COM TELHA METÁLICA TERMOACÚSTICA E = 30 MM, COM ATÉ 2 ÁGUAS, INCLUSO M2 91,70 1,42 93,12

## COMP 1_ESTRUTURA E TELHADO
COMPOSIÇÃO 1
Estrutura de Concreto Armado Pre-moldado e Cobertura em telha de aço/aço com isolante térmico
| ÁREA DE COBERTURA REAL INCLUSIVE BEIRAL | COMPR | LARG.REAL | X | TELHA M² | TELHA TRANSL. (M²) | CUMEEIRA (M) | RUFO | CALHA
MAT | TELHADO SUPERIOR | 123.5 | 2.8 | 2 | 691.6
MAT | CUMEEIRA | 123.5 |  |  |  |  | 123.5
MAT | VERTICAL INTERIOR | 122 | 2.5 | 2 | 610
MAT | TELHA TRANSLUCIDA | 123.5 | 1 | 2 | 247 | 247
MAT | RUFO | 122 |  | 2 |  |  |  | 244
MAT | CALHA | 8 | [6 empty] | 8
MAT | TELHADO INFERIOR [DESCONTADO 48,0M² DO WC] | 123.5 | 8.8 | 2 | 2130
MAT | TELHADO VERTICAL DO BEIRAL | 123.5 | 0.4 | 2 | 98.8
MAT | TELHADO HORIZONTAL DO BEIRAL | 145 | 0.6 | 2 | 174
MAT | TELHA PARA EITÃO (FRENTE E FUNDOS) |  |  |  | 79.2
MAT | TELHA PARA EITÃO (desnível de 1,0m) |  |  |  | 26.5
| SOMAS |  |  |  | 4057.1 | 247 | 123.5 | 244 | 8
BIO | ÁREA DE COBERTURA REAL INCLUSIVE BEIRAL | COMPR | LARG.REAL | X | TELHA M² | TELHA TRANSL. (M²) | CUMEEIRA (M) | RUFO | CALHA
BIO | TELHADO SUPERIOR | 186 | 2.8 | 2 | 1041.6
BIO | CUMEEIRA | 186 |  |  |  |  | 186
BIO | VERTICAL INTERIOR | 184.5 | 2.5 | 2 | 922.5
BIO | TELHA TRANSLUCIDA | 186 | 1 | 2 | 372 | 372
BIO | RUFO | 184.5 |  | 2 |  |  |  | 369
BIO | CALHA | 6 | [6 empty] | 6
BIO | TELHADO INFERIOR [DESCONTADO 32,0M² DO WC] | 186 | 8.8 | 2 | 3242
BIO | TELHADO VERTICAL DO BEIRAL | 186 | 0.4 | 2 | 148.8
BIO | TELHADO HORIZONTAL DO BEIRAL | 207.5 | 0.6 | 2 | 249
BIO | TELHA PARA EITÃO (FRENTE E FUNDOS) |  |  |  | 79.2
BIO | TELHA PARA EITÃO (desnível de 0,6m - 3X) |  |  |  | 39
| SOMAS |  |  |  | 6094.1 | 372 | 186 | 369 | 6
| TOTAIS |  |  |  | 10151.2 | 619 | 309.5 | 613 | 14
COMP. 1-A
| ÁREA DO TELHADO EM PROJEÇÃO: | COMPR.(m) | LARG.(m) | ÁREA (m²)
| BLOCO MATEMÁTICA_PÓS-GRADUAÇÃO | 123.5 | 21.5 | 2655.3
| ÁREA DE LAJE (CASA DO RESERVATÓRIO) | 8 | 6 | -48
| BLOCO BIOLOGIA_GEOGRAFIA | 186.5 | 21.5 | 4009.8
| ÁREA DE LAJE (CASA DO RESERVATÓRIO) | 8 | 4 | -32
| ÁREA TOTAL EM PROJEÇÃO DE COBERTURA EM TELHA DE AÇO |  |  | 6585.1
| BARRACÃO PRE-MOLDADO - ESTRUTURA E COBERTURA | CIMENTEC |  | MARIO A OLIVEIRA | METACIL | BLOCO BIO | BLOCO MAT | SOMA
| ESTRUTURA |  | SERPELLONI |  |  | 335244 | 224480 | 559724
Escavação para fundação
Sapatas de concreto armado
Pilares de concreto armado
Vigas de concreto armado
| SUB TOTAL |  | 559724
| COBERTURA |  | BV ESTRUTURAS
Estrutura da cobertura em estrutura metálica
| Cobertura em telha de aço (duplo), com miolo de isopor, telha pré pintada na face superior e face inferior. |  | 1185470
SUB TOTAL
| TOTAL | 2295000 | 1745194
| ÁREA = | 6197.4 | 6197.4
| VALOR POR M² | 370.32 | 281.6 |  | 200
|  |  |  | 325.96 | 283.9733
METACIL (ESTRUTURA + COBERTURA) - SEM VIGAS = R$ 200,00/M²
| COMP. 1-B | [5 empty] | PRÉ-MOLDADO E COBERTURA
| FECHAMENTO EM TELHA METÁLICA PINTADA: | COMPR | LARG.REAL | X | TELHA M² |  | viga baldrame biologia |  |  |  | sapata biologia
MAT | VERTICAL, CONTORNO DO BEIRAL - MATEMÁTICA | 123 | 0.4 | 2 | 98.4 |  | 184 | 4 | 736 |  | 125 |  |  |  | BIOLOGIA/GEOGRAFIA
BIO | VERTICAL, CONTORNO DO BEIRAL -BIOLOGIA | 186 | 0.4 | 2 | 148.8 |  | 20 | 7 | 140 |  | 119 |  |  |  | SAPATA RASA (100x100x40)
MAT | FECHAMENTO HORIZONTAL DO BEIRAL | 207.5 | 0.6 | 2 | 249 | [9 empty] | escavação/aterro |  |  |  | 366 | m³
BIO | FECHAMENTO HORIZONTAL DO BEIRAL | 229 | 0.6 | 2 | 274.8 | [9 empty] | concreto armado da base
MAT | VERTICAL INTERIOR | 122 | 2.5 | 2 | 610 |  | 20 | 7 | 140 |  |  | 244 |  |  | QDE | X | Y | H | VOL
BIO | VERTICAL INTERIOR | 184.5 | 2.5 | 2 | 922.5 |  | 9 | 8 | 72 | [5 empty] | 244 | 1 | 1 | 0.2 | 48.8 | BASE
MAT | FECHAMENTO HORIZONTAL DA ÁREA (ENTRADA (2X20)M | 20 | 2 | 2 | 80 |  | 7 | 8 | 56 | [5 empty] | 244 | 1 | 1 | 0.2 | 16.27 | COROA
BIO | FECHAMENTO HORIZONTAL DA ÁREA (ENTRADA (2X20)M | 20 | 2 | 2 | 80 |  | 8 | 8 | 64 | [7 empty] | VOLUME TOTAL |  | 65.07 | m³ de concreto
[5 empty] | 2463.5 |  | 7 | 8 | 56
[10 empty] | 1264 |  |  |  |  | ARMAÇÃO
94213 TELHAMENTO COM TELHA DE AÇO/ALUMÍNIO E = 0,5 MM, COM ATÉ 2 ÁGUAS, INCLUSO IÇAMENTO. M2 32,90 2,25 35,15 | [14 empty] | QDE | AÇO | COMP. | (X) | compr.total | kg(total)
[7 empty] | viga baldrame matematica |  |  |  | sapata matematica |  |  |  | 14 | 10,0MM | 1.2 | 244 | 4099.2 | 2529.21
[5 empty] | 86592 |  | 122 | 4 | 488 |  |  | 174
[7 empty] | 20 | 8 | 160 | [5 empty] | MATEMÁTICA/PÓS-GRADUAÇÃO
[7 empty] | 10 | 8 | 80 | [5 empty] | SAPATA RASA (100x100x40)
[7 empty] | 9 | 8 | 72 | [5 empty] | escavação/aterro |  |  |  | 261 | m³
[10 empty] | 800 |  |  |  |  | concreto armado da base
[15 empty] | QDE | X | Y | H | VOL
[7 empty] | viga cobertura matematica |  |  |  | viga cobertura biologia |  |  |  | 174 | 1 | 1 | 0.2 | 34.8 | BASE
[7 empty] | 11 | 20 | 220 |  | 15 | 20 | 300 |  | 174 | 1 | 1 | 0.2 | 11.6 | COROA
[7 empty] | 8 | 8 | 64 |  | 16 | 8 | 128 |  |  |  | VOLUME TOTAL |  | 46.4 | m³ de concreto
[7 empty] | 7 | 8 | 56 |  | 12 | 8 | 96
[7 empty] | 4 | 122 | 488 |  | 4 | 184 | 736 |  | ARMAÇÃO
[10 empty] | 828 |  |  |  | 1260 | QDE | AÇO | COMP. | (X) | compr.total | kg(total)
[15 empty] | 14 | 10,0MM | 1.2 | 174 | 2923.2 | 1803.61
[7 empty] | VIGA LANTERNIM MATEMATICA |  |  |  | VIGA LANTERNIM BIOL
[7 empty] | 2 | 122 | 244 |  | 2 | 184 | 368
[7 empty] | 12 | 4 | 48 |  | 18 | 4 | 72
[10 empty] | 292 |  |  |  | 440
VIGAS BALDRAME
[7 empty] | CONCRETO |  |  | COMPR. | B | H | Concreto (m³)
[7 empty] | BIOLOGIA_GEOFRAFIA |  |  | 1264 | 15 | 30 | 56.88
[7 empty] | MATEMÁTICA_PÓS GRADUAÇÃO |  |  | 800 | 15 | 30 | 36
[7 empty] | AÇO |  |  |  | ɸ 10mm (m) | ɸ 5mm (m) | ɸ 10mm (kg) | ɸ 5mm (kg)
[7 empty] | BIOLOGIA_GEOFRAFIA |  |  | 1264 | 5561.6 | 5561.6 | 3431.51 | 1112.32
[7 empty] | MATEMÁTICA_PÓS GRADUAÇÃO |  |  | 800 | 3520 | 3520 | 2171.84 | 704
PILAR PRE-MOLDADO
CONCRETO (25MPA)
[8 empty] | B | H | L | X | conc. (m3)
[7 empty] | P1 | 20 | 30 | 420 | 285 | 71.82
[7 empty] | P2 | 20 | 30 | 730 | 157 | 68.77
[7 empty] | P3 | 20 | 30 | 500 | 18 | 5.4 | 145.99
[7 empty] | AÇO | BIT (mm) | QDE | C (m) | X | C (tot.) | kg(total)
[7 empty] | P1 | 10 | 4 | 4.15 | 285 | 4731 | 2919.03
[7 empty] | P1 | 5 | 28 | 0.9 | 285 | 7182 | 933.66
[7 empty] | P2 | 10 | 6 | 7.3 | 157 | 6876.6 | 4242.86
[7 empty] | P2 | 5 | 50 | 0.9 | 157 | 7065 | 918.45
[7 empty] | P3 | 10 | 6 | 4.65 | 157 | 4380.3 | 2702.65
[7 empty] | P3 | 5 | 32 | 0.9 | 157 | 4521.6 | 587.81 | 12304.46
RESUMO DE MATERIAIS - PILAR
[7 empty] | CONCRETO (25 MPA) |  | = | 160 | m³
[7 empty] | AÇO CA 50 / CA 60 |  | = | 13000 | kg
[7 empty] | VIGA PRE-MOLDADA PARA COBERTURA |  |  |  | B | H | VOL
[7 empty] | BIO_GEO |  |  | 1260 | 15 | 30 | 56.7
[7 empty] | MAT_PÓS GRADUAÇÃO |  |  | 428 | 15 | 30 | 19.26
[7 empty] | AÇO |  |  |  | ɸ 10mm (m) | ɸ 5mm (m) | ɸ 10mm (kg) | ɸ 5mm (kg)
[7 empty] | BIOLOGIA_GEOFRAFIA |  |  | 1260 | 5544 | 5561.6 | 3420.65 | 723.01
[7 empty] | MATEMÁTICA_PÓS GRADUAÇÃO |  |  | 428 | 1883.2 | 3520 | 1161.93 | 457.6
[7 empty] | VIGA PRE-MOLDADA PARA LANTERNIM |  |  |  | B | H | VOL
[7 empty] | BIO_GEO |  |  | 440 | 15 | 20 | 13.2
[7 empty] | MAT_PÓS GRADUAÇÃO |  |  | 292 | 15 | 20 | 8.76
[7 empty] | AÇO |  |  |  | ɸ 8,0mm (m) | ɸ 5mm (m) | ɸ 8,0mm (kg) | ɸ 5mm (kg)
[7 empty] | BIOLOGIA_GEOFRAFIA |  |  | 440 | 1936 | 5561.6 | 764.72 | 723.01
[7 empty] | MATEMÁTICA_PÓS GRADUAÇÃO |  |  | 292 | 1284.8 | 3520 | 507.5 | 457.6
ESTRUTURA METALICA
[10 empty] | m | peso | X
[7 empty] | VIGA U 100X40X2,66X3,54kg/m |  |  | 46 | 162.84 | 82 | 13352.88 | kg
[7 empty] | CANTONEIRA L 11/2x11/2x1/8x1,83kg/m |  |  | 72 | 131.76 | 82 | 10804.32 | kg
[7 empty] | TERÇA 75x40x2,66x3,43 - rigido |  |  | 124 | 3.43 | 28 | 11908.96 | kg
[7 empty] | TERÇA 75x40x2,66x3,43 - rigido |  |  | 186 | 3.43 | 28 | 17863.44 | kg
[7 empty] | contraventamento Ø 12,5mm |  |  | 1000 | 1 |  | 1000 | kg
[13 empty] | 54929.6 | kg
[13 empty] | 55000 | kg

## COMP2_DIVISORIAAS
COMP 2
GESSO ACARTONADO
| LOCAL | porta 80x210 | Comp. (L) | Alt (H) | Rodapé
MATEMATICA | LAB.T.ED. |  | 8 | 3.5 | 16
MATEMATICA | LAB.P.A.P |  | 8 | 3.5 | 16
MATEMATICA | LAB.MAT.AP. |  | 8 | 3.5 | 16
MATEMATICA | LAB.MAT. |  | 8 | 3.5 | 16
MATEMATICA | Coor. Curso | 1 | 14 | 3.5 | 28
MATEMATICA | LAB.FISICA |  | 8 | 3.5 | 16
MATEMATICA | LAB. GEOM. |  | 8 | 3.5 | 16
MATEMATICA | sala per. Doc. |  | 8 | 3.5 | 16
0
PÓS-GRAD. | COPA |  | 11 | 3.5 | 22
PÓS-GRAD. | ARQUIVO | 1 | 8 | 3.5 | 16
PÓS-GRAD. | SECRET. | 1 | 6 | 1 | 12
GEOGRAFIA | COORD. | 1 | 13.2 | 3.5 | 26.4
GEOGRAFIA | LAB. CART |  | 8 | 3.5 | 16
GEOGRAFIA | S. PROF. 3 |  | 8 | 3.5 | 16
GEOGRAFIA | LAB.ENS.GEO. |  | 8 | 3.5 | 16
GEOGRAFIA | LAB.GEOPROC. |  | 8 | 3.5 | 16
GEOGRAFIA | LAB.ENS.GEO. |  | 8 | 3.5 | 16
GEOGRAFIA | LAGEFA |  | 8 | 3.5 | 16
BIOLOGIA | LAB.ENS.ZOO.
BIOLOGIA | LAB.ENS.MICR.
BIOLOGIA | COORD.CURSO |  | 13.9 | 3.5 | 27.8
BIOLOGIA | S.PROF. |  | 6 | 3.5 | 12
BIOLOGIA | LAB.ENS.BOT. |  | 8 | 3.5 | 16
BIOLOGIA | LAB.ENS.ANAT. |  | 8 | 3.5 | 16
BIOLOGIA | LAB.ENS. |  | 8 | 3.5 | 16
0
BIOLOGIA | LAB. GEN. |  | 8 | 3.5 | 16
BIOLOGIA | COLEÇÃO PEIXES |  | 8 | 3.5 | 16
BIOLOGIA | ECOL. |  | 8 | 3.5 | 16
BIOLOGIA | FISIOL. |  | 8 | 3.5 | 16
0
BIOLOGIA | BOTANICA |  | 8 | 3.5 | 16
BIOLOGIA | CONTROLE |  | 8 | 3.5 | 16
BIOLOGIA | MICROB. |  | 8 | 3.5 | 16
BIOLOGIA | LIMNOL. |  | 8 | 3.5 | 16
BIOLOGIA | FREEZER |  | 8 | 3.5 | 16
DIVISÓRIA GESSO ACARTONADO
| LOCAL | porta 80x210 | Comp. (L) | Alt (H)
BIOLOGIA | LAB.GENÉT. | 2 | 7 | 3.5 | 14
BIOLOGIA | ECOLOGIA | 1 | 4.5 | 3.5 | 9
BIOLOGIA | BIOENSAIO | 2 | 9 | 3.5 | 18
BIOLOGIA | FISIOLOGIA | 1 | 4.5 | 3.5 | 9
BIOLOGIA | BOTÂNICA | 1 | 4.5 | 3.5 | 9
BIOLOGIA | CONTROLE | 1 | 4.5 | 3.5 | 9
BIOLOGIA | MICROB. | 1 | 4.5 | 3.5 | 9
BIOLOGIA | LIMNOL. | 2 | 9 | 3.5 | 18 |  |  | RODAPÉ
|  | 15 | 319.6 |  |  | ÁREA = | 1118.6 | 639.2 | M
630
DIVISÓRIA SANITÁRIA (WC)
| LOCAL | porta 80x210 | porta 70x210 | Comp. (L) | Alt (H)
MATEMÁTICA | WC_ALUNOS (F) | 1 | 3 | 12.6 | 1.9
| WC_ALUNOS (M) | 1 | 3 | 12.6 | 1.9
| WC_PROF |  | 2 | 6.5 | 1.9
PÓS-GRAD. | WC_ALUNOS (F) | 1 | 3 | 12.6 | 1.9
| WC_ALUNOS (M) | 1 | 3 | 12.6 | 1.9
| WC_PROF |  | 2 | 6.5 | 1.9
GEOGRAFIA | WC_ALUNOS (F) | 1 | 3 | 12.6 | 1.9
| WC_ALUNOS (M) | 1 | 3 | 12.6 | 1.9
| WC_PROF |  | 2 | 6.5 | 1.9
BIOLOGIA | WC_ALUNOS (F) | 1 | 3 | 12.6 | 1.9
BIOLOGIA | WC_ALUNOS (M) | 1 | 3 | 12.6 | 1.9
BIOLOGIA | WC_PROF |  | 2 | 6.5 | 1.9
|  |  |  | 126.8 |  | ÁREA = | 240.92
|  | 8 | 32
COMP .2 | M²
divisória gesso acartonado | PAREDE | ISOL. |  | PORTA COMPLETA( BATENTE , FECHADURA,DOBRADIÇA)
JS FORROS E DIVISÓRIAS | 78 | 31.5 | 109.5 | 430
PLANEJE | 78 | 20 | 98 | 380
WR GESSO E DECORAÇÃO |  |  | 105 | 460
|  | SOMA | 312.5 | 1270
|  | MÉDIA | 104.1667 | 423.3333
423.35

## BANCADAS
BANCADAS
COD. | COMPR. | LARGURA | ALTURA | ACESSÓRIOS | QUANT. | m²
[8 empty] | ALVENARIA | 6 | 110 | 660
BC1 | 450 | 100 | 80 |  | 3 | 13.5 |  | CHAPISCO/EMBOÇO | 12 | 28.53 | 342.36
BC2 | 450 | 80 | 80 | 1 CB 40x34x14 | 15 | 54 |  | TAMPO DE MÁRMORE |  |  | 1059.68 | 11692 | SINAP
BC3 | 600 | 100 | 80 |  | 3 | 18 |  |  |  |  | 2062.04 | 00011692 BANCADA/ BANCA EM MARMORE, POLIDO, BRANCO COMUM, E= *3* CM M2 CR 264,62
BC4 | 600 | 120 | 80 | T: 127V/220V | 3 | 21.6
0
BC5 | 450 | 100 | 80 | T: 127V/220V; LG | 6 | 27
BC6 | 600 | 80 | 80 |  | 3 | 14.4
0
BC7 | 450 | 80 | 80 |  | 6 | 21.6
BC8 | 300 | 100 | 80 | T: 127V/220V; LG | 4 | 12
BC9 | 280 | 100 | 80 |  | 2 | 5.6
BC10 | 450 | 100 | 80 | 2 CB 50X40X40 | 1 | 4.5
BC11 | 450 | 100 | 80 | 1 CB 40x34x14+1 CB 50X40X40 | 3 | 13.5
BC12 | 750 | 80 | 80 | 1 CB 40x34x14 | 1 | 6
BC13 | 600 | 80 | 80 | 1 CB 40x34x14+1 CB 50X40X40 | 1 | 4.8
BC14 | 300 | 80 | 80 |  | 3 | 7.2
BC15 | 750 | 80 | 80 | 1 CB 40x34x14+1 CB 50X40X40 | 1 | 6
BC16 | 150 | 80 | 80 | 1 CB 40x34x14 | 1 | 1.2
BC17 | 150 | 60 | 90 |  | 1 | 0.9
BC18 | 300 | 60 | 90 | 2 CB 40x34x14 | 1 | 1.8
BC19 | 300 | 80 | 80 | 1 CB 40x34x14 |  | 0
BC20 | 500 | 80 | 80 |  | 4 | 16
[6 empty] | 249.6 | m² | 62 | 74400
BC = BANCADA
CB = CUBA INOX
T = TOMADA ELÉTRICA
LG = TOMADA LÓGICA
BB | BEBEDOURO DE ÁGUA, 127V |  |  |  | 6
BAP | BARRA DE APOIO - D = 5cm, L= 60cm , METAL CROMADO |  |  |  | 10
BS | BACIA SANITÁRIA |  |  |  | 48
CH | CHUVEIRO ELÉTRICO 127V |  |  |  | 10
DGA | DIVISÓRIA GESSO ACARTONADO C/ ISOL. ACÚST., H=3,50m
DN | DIVISÓRIA NAVAL, H=3,50m
DS | DIVISÓRIA SANITÁRIA, H=1,90m
ED1 | QUADRO DE EDITAL, 80X90cm |  |  |  | 58
QD | QUADRO DE GIZ, VERDE QUADRICULADO, COM MOLDURA DE |  |  |  | 29
MADEIRA OU CANTONEIRA DE ALUMÍNIO
LV1 | LAVATÓRIO DE GRANITO, 1 CUBA |  |  |  | 18
LV2 | LAVATÓRIO DE GRANITO, 2 CUBAS |  |  |  | 10
LO | LAVA OLHO - APARELHO COM PIA E CHUVEIIRO |  |  |  | 2
PCZ | PIA DE COZINHA, EM GRANITO, 120x55cm |  |  |  | 4
TB | TABEIRA DE MADEIRA (15cm)
PORTAS E JANELAS
| B | H |  | material | QDE
JF1 | 250 | 150 |  | ferro | 122 | 457.5
JF2 | 250 | 50 |  | ferro | 114 | 142.5
JF3 | 150 | 100 |  | ferro | 7 | 10.5
JF4 | 100 | 100 |  | ferro | 7 | 7
JF5 | 200 | 100 |  | ferro | 13 | 26
PM1 | 80 | 210 |  | madeira | 67 | 107.2
PN1 | 80 | 210 |  | NAVAL | 11
PA1 | 150 | 210 | 2 FOLHAS | VENEZIANA ALUMÍNIO/VIDRO | 1 | 3.15
PA2 | 200 | 310 | 2 FOLHAS | VENEZIANA ALUMÍNIO | 1 | 6.2
PA3 | 150 | 310 | 2 FOLHAS | VENEZIANA ALUMÍNIO/VIDRO | 12 | 55.8 | 815.85
PS1 | 80 | 180 |  | DIVISÓRIA SANITÁRIA | 10
PS2 | 70 | 180 |  | DIVISÓRIA SANITÁRIA | 38

## COMP 3 quadro giz_divisoria
comp 4
Quadro Verde Quadriculado Tam. 400x120 cmLaminado Melamínico texturizado, verde, quadriculado (5x5cm) sobre chapa de MDF - Moldura em alumínio - suporte de Apagador ao longo de toda extensão do quadro.
LousaTec | 960
Corti Arte | 854.63
Board Solutions | 810
2624.63
média = | 874.88
COMP .2 | M²
divisória gesso acartonado | PAREDE | ISOL. |  | PORTA COMPLETA( BATENTE , FECHADURA,DOBRADIÇA)
JS FORROS E DIVISÓRIAS | 78 | 31.5 | 109.5 | 430
PLANEJE | 78 | 20 | 98 | 380
WR GESSO E DECORAÇÃO |  |  | 105 | 460
|  | SOMA | 312.5 | 1270
|  | MÉDIA | 104.1667 | 423.3333
423.35

## COMP4_PASSARELA
COMP.4
COMPOSIÇÃO DE PREÇOS PARA UM MÓDULO DE 2,0X2,5M, ALTURA 2,2M
| PÉ DIREITO [tubo redondo 2mm Ø 50mm] | M | PESO(KG) | peso | R$/kg | R$-ítem
92593 | (COMPOSIÇÃO REPRESENTATIVA) FABRICAÇÃO E INSTALAÇÃO DE TESOURA INTEIRA EM AÇO, PARA VÃOS DE 3 A 12 M E PARA QUALQUER TIPO DE TELHA, INCLUSO IÇAMENTO. AF_12/2015 | 7.5 | 2.41 | 18.08 | 7 | 126.56
| ARCO [tubo retangular [60x60X2MM] | M | PESO(KG) | peso | R$/kg | R$-ítem
92593 | (COMPOSIÇÃO REPRESENTATIVA) FABRICAÇÃO E INSTALAÇÃO DE TESOURA INTEIRA EM AÇO, PARA VÃOS DE 3 A 12 M E PARA QUALQUER TIPO DE TELHA, INCLUSO IÇAMENTO. AF_12/2015 | 7.5 | 2.73 | 20.48 | 7 | 143.36
COBERTURA EM TELHA DE AÇO GALVANIZADO GALVALUME
|  | M² |  |  | R$/m²
94213 | TELHAMENTO COM TELHA DE AÇO/ALUMÍNIO E = 0,5 MM, COM ATÉ 2 ÁGUAS, INCLUSO IÇAMENTO | 5 |  |  | 35.15 | 175.75
|  | Preço de um módulo de 2,5x5,0m |  |  | = | 445.67
|  | Preço médio por m² sem BDI |  |  | = | 89.13
|  | Preço médio por m² com BDI de 30% |  |  | = | 115.87
|  | Preço médio por m² com arredondamento = |  |  |  | 120
REFERÊNCIA: SINAP - SEIL/PRED 002/2017

## ELETRICA_LOG_TEL
SOMAS
Lista de materiais ELETRICO MAT POS |  |  | Lista de materiais ELETRICO BIOLOGIA_GEOGRAFIA |  |  | Lista de materiais ELETRICO BIOLOGIA_GEOGRAFIA _MATEMÁTICA_PÓS-GRADUAÇÃO
Elétrica - Acessórios p/ eletrodutos |  |  | Elétrica - Acessórios p/ eletrodutos |  |  | Elétrica - Acessórios p/ eletrodutos
Caixa |  |  | Caixa |  |  | Caixa
4x2" | 3 | pç | 4x2" | 104 | pç | 4x2" | 107 | pç
-
|  |  | Curva 90º PVC longa rosca |  |  | Curva 90º PVC longa rosca | -
|  |  | 1.1/2" | 2 | pç | 1.1/2" | 2 | pç
|  |  | Luva PVC rosca |  |  | Luva PVC rosca | -
|  |  | 1.1/2" | 5 | pç | 1.1/2" | 5 | pç
Luva aço galvan. leve |  |  | Luva aço galvan. leve |  |  | Luva aço galvan. leve | -
1" | 330 | pç | 1" | 270 |  | 1" | 600
1.1/2" | 2 | pç | 1.1/2" | 75 | pç | 1.1/2" | 77 | pç
|  |  | Luva aço galvan. pesado |  |  | Luva aço galvan. pesado | -
|  |  | 1.1/2" | 4 | pç | 1.1/2" | 4 | pç
-
Elétrica - Cabo Unipolar (cobre) |  |  | Elétrica - Cabo Unipolar (cobre) |  |  | Elétrica - Cabo Unipolar (cobre) | -
Isol.HEPR - ench.EVA - 0,6/1kV (ref. Pirelli Afumex) |  |  | Isol.HEPR - ench.EVA - 0,6/1kV (ref. Pirelli Afumex) |  |  | Isol.HEPR - ench.EVA - 0,6/1kV (ref. Pirelli Afumex) | -
1.5 mm² | 2200 | m | 1.5 mm² | 1660 | m | 1.5 mm² | 3860 | m | 1.5 mm² | 3860 | m
10 mm² | 1800 | m | 10 mm² | 4030 | m | 10 mm² | 5830 | m | 10 mm² | 5830 | m
16 mm² | 750 | m | 16 mm² | 1670 | m | 16 mm² | 2420 | m | 16 mm² | 2420 | m
2.5 mm² | 5060 | m | 2.5 mm² | 6750 | m | 2.5 mm² | 11810 | m | 2.5 mm² | 11810 | m
25 mm² | 1380 | m | 25 mm² | 965 | m | 25 mm² | 2345 | m | 25 mm² | 2345 | m
4 mm² | 1720 | m | 4 mm² | 2030 | m | 4 mm² | 3750 | m | 4 mm² | 3750 | m
6 mm² | 780 | m | 6 mm² | 870 | m | 6 mm² | 1650 | m | 6 mm² | 1650 | m
Elétrica - Caixa de passagem - embutir |  |  | Elétrica - Caixa de passagem - embutir |  |  | Elétrica - Caixa de passagem - embutir | -
|  |  | Alvenaria |  |  | Alvenaria | -
400x400x400mm | 20 | pç | 400x400x400mm | 8 | pç | 400x400x400mm | 28 | pç
Tampa 400x400x50mm | 20 | pç | Tampa 400x400x50mm | 8 | pç | Tampa 400x400x50mm | 28 | pç
-
-
|  |  | Elétrica - Caixa de passagem - sobrepor |  |  | Elétrica - Caixa de passagem - sobrepor | -
|  |  | Aço pintada (ref Brum) |  |  | Aço pintada (ref Brum) | -
Aço pintada (ref Brum) |  |  | 150x150x80 mm | 24 | pç | 150x150x80 mm | 24 | pç
200x200x100 mm | 54 | pç | 200x200x100 mm | 10 | pç | 200x200x100 mm | 64 | pç
|  |  | Aço pintada (ref Lukbox) |  |  | Aço pintada (ref Lukbox) | -
|  |  | 150x150x80 mm | 10 | pç | 150x150x80 mm | 10 | pç
|  |  | 200x200x100 mm | 15 | pç | 200x200x100 mm | 15 | pç
|  |  | PVC (ref Cemar) |  |  | PVC (ref Cemar) | -
|  |  | 150x150x68 mm | 10 | pç | 150x150x68 mm | 10 | pç
-
Elétrica - Dispositivo Elétrico - sobrepor |  |  | Elétrica - Dispositivo Elétrico - sobrepor |  |  | Elétrica - Dispositivo Elétrico - sobrepor | -
Conjunto tomada (2P+T) & disjuntor (3 a 5xIn) |  |  | Conjunto tomada (2P+T) & disjuntor (5 a 10xIn) |  |  | Conjunto tomada (2P+T) & disjuntor (5 a 10xIn) | -
Disj. unipolar 16 A | 20 | pç | Disj. bipolar 16 A | 12 | pç | Disj. bipolar 16 A | 32 | pç
Conjunto tomada NEMA 3P & disjuntor (3 a 5xIn) |  |  | Conjunto tomada NEMA 3P & disjuntor (3 a 5xIn) |  |  | Conjunto tomada NEMA 3P & disjuntor (3 a 5xIn) | -
|  |  | Disj. bipolar 20 A | 29 | pç | Disj. bipolar 20 A | 29 | pç
Disj. bipolar 25 A | 5 | pç | Disj. bipolar 25 A | 0 |  | Disj. bipolar 25 A | 5
Condulete alum. encaixe tipo C | 71 | pç | Condulete alum. encaixe tipo C | 108 | pç | Condulete alum. encaixe tipo C | 179 | pç
Interruptor 1 tecla simples | 71 | pç | interruptor 1 tecla simples | 108 | pç | interruptor 1 tecla simples | 179 | pç
-
Condulete alum. encaixe tipo C | 388 | pç | Condulete alum. encaixe tipo C | 969 | pç | Condulete alum. encaixe tipo C | 1357 | pç
Tomada hexagonal (NBR 14136) 2P+T 10A | 388 | pç | Tomada hexagonal (NBR 14136) 2P+T 10A | 969 | pç | Tomada hexagonal (NBR 14136) 2P+T 10A | 1357 | pç
-
Condulete alum. encaixe tipo C | 4 | pç | Condulete alum. encaixe tipo C | 21 | pç | Condulete alum. encaixe tipo C | 25 | pç
Tomada hexagonal (NBR 14136) 2P+T 20A | 4 | pç | Tomada hexagonal (NBR 14136) 2P+T 20A | 21 | pç | Tomada hexagonal (NBR 14136) 2P+T 20A | 25 | pç
-
Elétrica - Dispositivo de Proteção |  |  | Elétrica - Dispositivo de Proteção |  |  | Elétrica - Dispositivo de Proteção | -
Disjuntor Unipolar Termomagnético - norma DIN |  |  | Disjuntor Unipolar Termomagnético - norma DIN |  |  | Disjuntor Unipolar Termomagnético - norma DIN | -
10 A | 40 | pç | 10 A | 22 | pç | 10 A | 62 | pç
13 A | 5 | pç | 13 A | 5 | pç | 13 A | 10 | pç
16 A | 11 | pç | 16 A | 7 | pç | 16 A | 18 | pç
20 A | 4 | pç | 20 A | 12 | pç | 20 A | 16 | pç
|  |  | 25 A | 2 | pç | 25 A | 2 | pç
32 A | 7 | pç | 32 A | 4 | pç | 32 A | 11 | pç
|  |  | 40 A | 4 | pç | 40 A | 4 | pç
45 A | 1 | pç | 45 A | 2 | pç | 45 A | 3 | pç
|  |  | 50 A | 4 | pç | 50 A | 4 | pç
|  |  | 70 A | 2 | pç | 70 A | 2 | pç
-
Elétrica - Eletroduto PVC flexível |  |  | Elétrica - Eletroduto PVC flexível |  |  | Elétrica - Eletroduto PVC flexível | -
Eletroduto leve |  |  | Eletroduto leve |  |  | Eletroduto leve | -
1" | 230 | m | 1" | 460 | m | 1" | 690 | m
3/4" | 780 | m | 3/4" | 1200 | m | 3/4" | 1980 | m
Eletroduto pesado |  |  | Eletroduto pesado |  |  | Eletroduto pesado | -
1.1/2" | 20 | m | 1.1/2" | 6 | m | 1.1/2" | 26 | m
2" | 6 | m | 2" | 24 | m | 2" | 30 | m
3" | 235 | m | 3" | 175 | m | 3" | 410 | m
-
Elétrica - Eletroduto metálico rígido leve |  |  | Elétrica - Eletroduto metálico rígido leve |  |  | Elétrica - Eletroduto metálico rígido leve | -
Braçadeira galvan. tipo cunha |  |  | Braçadeira galvan. tipo cunha |  |  | Braçadeira galvan. tipo cunha | -
1" | 70 | pç | 1" | 85 | pç | 1" | 155 | pç
|  |  | 1.1/2" | 267 | pç | 1.1/2" | 267 | pç
2" | 435 | pç | 2" | 12 | pç | 2" | 447 | pç
3/4" | 1250 | pç | 3/4" | 1830 | pç | 3/4" | 3080 | pç
-
Eletroduto galvanizado, vara 3,0m |  |  | Eletroduto galvanizado, vara 3,0m |  |  | Eletroduto galvanizado, vara 3,0m | -
1" | 80 | M | 1" | 116 | M | 1" | 196 | M
|  |  | 1.1/2" | 300 | M | 1.1/2" | 300 | M
2" | 460 | M | 2" | 13 | M | 2" | 473 | M
3/4" | 1680 | M | 3/4" | 2435 | M | 3/4" | 4115 | M
-
Elétrica - Luminária e acessórios |  |  | Elétrica - Luminária e acessórios |  |  | Elétrica - Luminária e acessórios | -
Luminária Led |  |  | Luminária Led |  |  | Luminária Led | -
TD 51 2x18W | 422 | pç | TD 51 2x18W | 591 | pç | TD 51 2x18W | 1013 | pç
Soquete |  |  | Soquete |  |  | Soquete | -
base G 13 | 422 | pç | base G 13 | 591 | pç | base G 13 | 1013 | pç
Elétrica - Lâmpadas Led |  |  | Elétrica - Lâmpadas Led |  |  | Elétrica - Lâmpadas Led | -
Tubular Led |  |  | Tubular Led |  |  | Tubular Led | -
18W | 422 | pç | 18W | 591 | pç | 18W | 1013 | pç
Elétrica - Material p/ entrada serviço |  |  | Elétrica - Material p/ entrada serviço |  |  | Elétrica - Material p/ entrada serviço | -
|  |  | Caixa de passagem concreto/alvenaria |  |  | Caixa de passagem concreto/alvenaria | -
|  |  | 500x500x500mm | 1 | pç | 500x500x500mm | 1 | pç
-
|  |  | Haste de aterramento aço/cobre |  |  | Haste de aterramento aço/cobre | -
|  |  | D=15mm, comprimento 2,4m | 1 | pç | D=15mm, comprimento 2,4m | 1 | pç
|  |  | Tubo aço galv. vara 6,0m |  |  | Tubo aço galv. vara 6,0m | -
|  |  | 1.1/2" | 1 | pç | 1.1/2" | 1 | pç
-
Barr. trif., disj geral, compacto - DIN (Ref. Moratori) |  |  | Barr. trif., disj geral, compacto - DIN (Ref. Moratori) |  |  | Barr. trif., disj geral, compacto - DIN (Ref. Moratori) | -
Cap. 15 disj. unip. - In barr. 100 A | 2 | pç | Cap. 15 disj. unip. - In barr. 100 A | 0 |  | Cap. 15 disj. unip. - In barr. 100 A | 2
-
Cap. 42 disj. unip. - In barr. 100 A | 1 | pç | Cap. 42 disj. unip. - In barr. 100 A | 0 |  | Cap. 42 disj. unip. - In barr. 100 A | 1
|  |  | Elétrica - Quadro distrib. chapa pintada |  |  | Elétrica - Quadro distrib. chapa pintada | -
|  |  | Barr. trif., disj. geral - DIN (Ref. Moratori) |  |  | Barr. trif., disj. geral - DIN (Ref. Moratori) | -
|  |  | Cap. 24 disj. unip. - In barr. 150A | 1 | pç | Cap. 24 disj. unip. - In barr. 150A | 1 | pç
Barr. trif., disj. geral - UL (Ref. Moratori) |  |  | Barr. trif., disj. geral - UL (Ref. Moratori) |  |  | Barr. trif., disj. geral - UL (Ref. Moratori) | -
Cap. 24 disj. unip. - In barr. 225 A | 2 | pç | Cap. 24 disj. unip. - In barr. 225 A | 4 | pç | Cap. 24 disj. unip. - In barr. 225 A | 6 | pç
-
-
| 0 |  | Lista de materiais TELEFONE E LÓGICA |  |  | Lista de materiais TELEFONE E LÓGICA | -
| 0 | [5 empty] | -
| 0 |  | Lógica - Acessórios p/ eletrodutos |  |  | Lógica - Acessórios p/ eletrodutos | -
| 0 |  | Caixa PVC |  |  | Caixa PVC | -
| 0 |  | 4x4" | 65 | pç | 4x4" | 65 | pç
| 0 |  | Lógica - Acessórios uso geral |  |  | Lógica - Acessórios uso geral | -
| 0 |  | Arruela lisa galvan. |  |  | Arruela lisa galvan. | -
| 0 |  | 1/4" | 2155 | pç | 1/4" | 2155 | pç
| 0 |  | 3/8" | 320 | pç | 3/8" | 320 | pç
| 0 |  | Bucha de nylon |  |  | Bucha de nylon | -
| 0 |  | S6 | 130 | pç | S6 | 130 | pç
| 0 |  | Parafuso fenda galvan. cab. panela |  |  | Parafuso fenda galvan. cab. panela | -
| 0 |  | 4,2x32mm autoatarrachante | 130 | pç | 4,2x32mm autoatarrachante | 130 | pç
| 0 |  | Parafuso galvan. cab. sext. |  |  | Parafuso galvan. cab. sext. | -
| 0 |  | 3/8"x2.1/2" rosca total WW | 320 | pç | 3/8"x2.1/2" rosca total WW | 320 | pç
| 0 |  | Parafuso galvan. cabeça lentilha |  |  | Parafuso galvan. cabeça lentilha | -
| 0 |  | 1/4"x5/8" máquina rosca total | 900 | pç | 1/4"x5/8" máquina rosca total | 900 | pç
| 0 |  | Porca sextavada galvan. |  |  | Porca sextavada galvan. | -
| 0 |  | 1/4" | 1270 | pç | 1/4" | 1270 | pç
| 0 |  | 3/8" | 320 | pç | 3/8" | 320 | pç
| 0 |  | Suporte para cabo de aço |  |  | Suporte para cabo de aço | -
| 0 |  | 38x90mm | 320 | pç | 38x90mm | 320 | pç
| 0 |  | Vergalhão galvan. rosca total |  |  | Vergalhão galvan. rosca total | -
| 0 |  | 1/4"x(comp. p/ proj.) | 320 | pç | 1/4"x(comp. p/ proj.) | 320 | pç
| 0 |  | Lógica - Caixa de passagem - |  |  | Lógica - Caixa de passagem - | -
| 0 |  | Alvenaria |  |  | Alvenaria | -
| 0 |  | 400x400x400mm | 6 | pç | 400x400x400mm | 6 | pç
| 0 |  | Tampa 400x400x50mm | 6 | pç | Tampa 400x400x50mm | 6 | pç
| 0 |  | Lógica - Caixa de passagem - sobrepor |  |  | Lógica - Caixa de passagem - sobrepor | -
| 0 |  | Aço pintada (ref Cemar) |  |  | Aço pintada (ref Cemar) | -
| 0 |  | 502x502x152 mm | 11 | pç | 502x502x152 mm | 11 | pç
| 0 |  | Aço pintada (ref Lukbox) |  |  | Aço pintada (ref Lukbox) | -
| 0 |  | 100x100x80 mm | 63 | pç | 100x100x80 mm | 63 | pç
| 0 |  | Lógica - Canaleta PVC |  |  | Lógica - Canaleta PVC | -
| 0 |  | Canaleta PVC lisa |  |  | Canaleta PVC lisa | -
| 0 |  | 100x100mm | 80 | m | 100x100mm | 80 | m
| 0 |  | Tampa de encaixe |  |  | Tampa de encaixe | -
| 0 |  | 100mm | 80 | m | 100mm | 80 | m
| 0 |  | Lógica - Dispositivo Lógica - embutir |  |  | Lógica - Dispositivo Lógica - embutir | -
| 0 |  | Placa 4x4 |  |  | Placa 4x4 | -
| 0 |  | Tomada p/ cabo coaxial | 63 | pç | Tomada p/ cabo coaxial | 63 | pç
| 0 |  | Lógica - Eletrocalha furada tipo C pré-galv. quen |  |  | Lógica - Eletrocalha furada tipo C pré-galv. quen | -
| 0 |  | Eletrocalha perfurada tipo C |  |  | Eletrocalha perfurada tipo C | -
| 0 |  | 100x100mm chapa 18 | 140 | m | 100x100mm chapa 18 | 140 | m
| 0 |  | 200x100mm chapa 18 | 400 | m | 200x100mm chapa 18 | 400 | m
| 0 |  | Suporte vertical |  |  | Suporte vertical | -
| 0 |  | 120x146mm | 80 | pç | 120x146mm | 80 | pç
| 0 |  | 120x175mm | 240 | pç | 120x175mm | 240 | pç
| 0 |  | Tala plana perfurada |  |  | Tala plana perfurada | -
| 0 |  | 100mm | 222 | pç | 100mm | 222 | pç
| 0 |  | Tampa pressão |  |  | Tampa pressão | -
| 0 |  | 100mm chapa 24 | 140 | m | 100mm chapa 24 | 140 | m
| 0 |  | 200mm chapa 24 | 400 | m | 200mm chapa 24 | 400 | m
| 0 |  | Lógica - Eletroduto PVC flexível |  |  | Lógica - Eletroduto PVC flexível | -
| 0 |  | Eletroduto pesado |  |  | Eletroduto pesado | -
| 0 |  | 2" | 80 | m | 2" | 80 | m
| 0 |  | Lógica - Eletroduto metálico rígido leve |  |  | Lógica - Eletroduto metálico rígido leve | -
| 0 |  | Braçadeira galvan. tipo cunha |  |  | Braçadeira galvan. tipo cunha | -
| 0 |  | 1" | 63 | pç | 1" | 63 | pç
| 0 |  | Eletroduto galvanizado, vara 3,0m |  |  | Eletroduto galvanizado, vara 3,0m | -
| 0 |  | 1" | 120 | m | 1" | 120 | m
| 0 |  | Telefônica (dutos) - Acessórios p/ eletrodutos |  |  | Telefônica (dutos) - Acessórios p/ eletrodutos | -
| 0 |  | Caixa PVC sistema X |  |  | Caixa PVC sistema X | -
| 0 |  | 75x65x35 mm | 45 | pç | 75x65x35 mm | 45 | pç
| 0 |  | Telefônica (dutos) - Acessórios uso geral |  |  | Telefônica (dutos) - Acessórios uso geral | -
| 0 |  | Arruela lisa galvan. |  |  | Arruela lisa galvan. | -
| 0 |  | 1/4" | 2760 | pç | 1/4" | 2760 | pç
| 0 |  | 3/8" | 386 | pç | 3/8" | 386 | pç
| 0 |  | Bucha de nylon |  |  | Bucha de nylon | -
| 0 |  | S6 | 87 | pç | S6 | 87 | pç
| 0 |  | Parafuso fenda galvan. cab. panela |  |  | Parafuso fenda galvan. cab. panela | -
| 0 |  | 4,2x32mm autoatarrachante | 87 | pç | 4,2x32mm autoatarrachante | 87 | pç
| 0 |  | Parafuso galvan. cab. sext. |  |  | Parafuso galvan. cab. sext. | -
| 0 |  | 3/8"x2.1/2" rosca total WW | 286 | pç | 3/8"x2.1/2" rosca total WW | 286 | pç
| 0 |  | Parafuso galvan. cabeça lentilha |  |  | Parafuso galvan. cabeça lentilha | -
| 0 |  | 1/4"x5/8" máquina rosca total | 1216 | pç | 1/4"x5/8" máquina rosca total | 1216 | pç
| 0 |  | Porca sextavada galvan. |  |  | Porca sextavada galvan. | -
| 0 |  | 1/4" | 1544 | pç | 1/4" | 1544 | pç
| 0 |  | 3/8" | 386 | pç | 3/8" | 386 | pç
| 0 |  | Suporte para cabo de aço |  |  | Suporte para cabo de aço | -
| 0 |  | 38x90mm | 386 | pç | 38x90mm | 386 | pç
| 0 |  | Vergalhão galvan. rosca total |  |  | Vergalhão galvan. rosca total | -
| 0 |  | 1/4"x(comp. p/ proj.) | 386 | pç | 1/4"x(comp. p/ proj.) | 386 | pç
| 0 |  | Telefônica (dutos) - Caixa de passagem - embutir |  |  | Telefônica (dutos) - Caixa de passagem - embutir | -
| 0 |  | Alvenaria |  |  | Alvenaria | -
| 0 |  | 400x400x400mm | 6 | pç | 400x400x400mm | 6 | pç
| 0 |  | Tampa 400x400x50mm | 6 | pç | Tampa 400x400x50mm | 6 | pç
| 0 |  | Telefônica (dutos) - Caixa de passagem - sobrepor |  |  | Telefônica (dutos) - Caixa de passagem - sobrepor | -
| 0 |  | Aço pintada (ref Brum) |  |  | Aço pintada (ref Brum) | -
| 0 |  | 100x100x80 mm | 45 | pç | 100x100x80 mm | 45 | pç
| 0 |  | Aço pintada (ref Cemar) |  |  | Aço pintada (ref Cemar) | -
| 0 |  | 502x502x152 mm | 10 | pç | 502x502x152 mm | 10 | pç
| 0 |  | Telefônica (dutos) - Canaleta PVC |  |  | Telefônica (dutos) - Canaleta PVC | -
| 0 |  | Canaleta PVC lisa |  |  | Canaleta PVC lisa | -
| 0 |  | 100x100mm | 45 | m | 100x100mm | 45 | m
| 0 |  | Tampa de encaixe |  |  | Tampa de encaixe | -
| 0 |  | 100mm | 45 | m | 100mm | 45 | m
| 0 |  | Telefônica (dutos) - Dispositivo Elétrico - sobrepor |  |  | Telefônica (dutos) - Dispositivo Elétrico - sobrepor | -
| 0 |  | Placa sistema X |  |  | Placa sistema X | -
| 0 |  | Tomada telefone redonda 4P+RJ11 | 45 | pç | Tomada telefone redonda 4P+RJ11 | 45 | pç
| 0 |  | Telefônica (dutos) - Eletrocalha furada tipo C pré-galv. quen |  |  | Telefônica (dutos) - Eletrocalha furada tipo C pré-galv. quen | -
| 0 |  | Eletrocalha perfurada tipo C |  |  | Eletrocalha perfurada tipo C | -
| 0 |  | 100x100mm chapa 18 | 610 | m | 100x100mm chapa 18 | 610 | m
| 0 |  | Suporte vertical |  |  | Suporte vertical | -
| 0 |  | 120x146mm | 390 | pç | 120x146mm | 390 | pç
| 0 |  | Tala plana perfurada |  |  | Tala plana perfurada | -
| 0 |  | 100mm | 305 | pç | 100mm | 305 | pç
| 0 |  | Tampa pressão |  |  | Tampa pressão | -
| 0 |  | 100mm chapa 24 | 610 | m | 100mm chapa 24 | 610 | m
| 0 |  | Telefônica (dutos) - Eletroduto PVC flexível |  |  | Telefônica (dutos) - Eletroduto PVC flexível | -
| 0 |  | Eletroduto pesado |  |  | Eletroduto pesado | -
| 0 |  | 2" | 80 | m | 2" | 80 | m
| 0 |  | Telefônica (dutos) - Eletroduto metálico rígido leve |  |  | Telefônica (dutos) - Eletroduto metálico rígido leve | -
| 0 |  | Braçadeira galvan. tipo cunha |  |  | Braçadeira galvan. tipo cunha | -
| 0 |  | 3/4" | 45 | pç | 3/4" | 45 | pç
| 0 |  | Eletroduto galvanizado, vara 3,0m |  |  | Eletroduto galvanizado, vara 3,0m | -
| 0 |  | 3/4" | 80 | m | 3/4" | 80 | m

## REVISÕES
PAREDES DE ALVENARIA (+) |  |  |  | PAREDE 20 | PAREDE 15 |  | PAREDES DE ALVENARIA (-) |  |  |  |  | ELETRICO
122 | -10 | 112 | 3.2 | 358.4 |  |  | JANELAS
122 | -10 | 112 | 3.2 | 358.4 |  |  | JF1 | 2.5 | 1.5 | 122 | 457.5
122 | -10 | 112 | 3.2 | 358.4 |  |  | JF2 | 2.5 | 0.5 | 114 | 142.5
122 | -10 | 112 | 3.2 | 358.4 |  |  | JF3 | 1.5 | 1 | 7 | 10.5
| 15 | 8 | 3.2 |  | 384 |  | JF4 | 1 | 1 | 7 | 7
| 9 | 8 | 3.2 |  | 230.4 |  | JF5 | 2 | 1 | 13 | 26
185 | -16 | 201 | 3.2 | 643.2 |  |  | PORTAS
185 | -16 | 201 | 3.2 | 643.2 |  |  | PM1 | 0.8 | 2.1 | 67 | 112.56
185 | -16 | 201 | 3.2 | 643.2 |  |  | PA1 | 1.5 | 2.1 | 1 | 3.15
185 | -16 | 201 | 3.2 | 643.2 |  |  | PA2 | 2 | 3.1 | 1 | 6.2
| 17 | 8 | 3.2 |  | 435.2 |  | PA3 | 1.5 | 3.1 | 12 | 55.8
| 16 | 8 | 3.2 |  | 409.6
821.21
PAREDES DE ALVENARIA (+) |  |  | RESERVATÓRIOS
RESERV. MATEMATICA = 7,5*6,5
RESERV BIOLOGIA = 7,5*4
| 2 | 6.5 | 3.5 | 45.5
| 2 | 7.5 | 3.5 | 52.5
| 2 | 4 | 3.5 | 28
| 2 | 7.5 | 3.5 | 52.5
SOMAS |  |  |  | 4184.9 | 1459.2
PAREDE 20 + PAREDE 15 |  |  |  |  | 5644.1
DESCONTO JANELAS/PORTAS |  |  |  |  | -821.21
AREA REAL DE ALVENARIA |  |  |  |  | 4822.89 | 3363.69
CHAPISCO/EMBOÇO( PAREDES) |  |  |  |  | 9645.78
CHAPISCO/EMBOÇO( LAJES) |  |  |  |  | 160
CHAPISCO/EMBOÇO(TOTAL) |  |  |  |  | 9805.78
|  |  |  | CHAPISCO/EMBOÇO(TOTAL) | 9805.78