## ORÇAMENTO
| CAMPUS: | CLM
| OBRA: | APRISCO
| LOCAL: | VETERINÁRIA
| TIPO: | CONSTRUÇÃO_BARRACÃO
| DIMENSÃO: | 9X20m = 180,0m²
VALOR MÁX.:
ORÇAMENTO
[7 empty] | R$ TOTAL= | 60000.001
[6 empty] | BDI = | 30%
ítem | COD. |  | qde. | unid. | R$ -unit | R$ (S/BDI) | R$ (C/BDI) | R$_ÍTEM
1 |  | PRELIMINARES | [5 empty] | 399.33
1.1 |  | PRELIMINARES
|  | LIMPEZA _REGULARIZAÇÃO DO TERRENO | 200 | m² |  |  | 399.33 |  |  | 0
2 |  | BARRACÃO PRE-MOLDADO COBERTO |  |  |  | 0 | 0 | 35100
2.1 |  | Barracão (9x20)m, pilares de concreto armado 30X30cm a cada 5 m, estrutura da cobertura -tesouras e terças - em perfis "U" e "L" metálicos, pintados, telhado e fechamento dos eitões em telha de metal galvalume 0,4mm, fornecimento e montagem | 180 | m² | 150 | 27000 | 35100
3 |  | ALVENARIA DE TIJOLOS E LAJE DO TETO |  |  |  | 0 | 0 | 9269.676 | 0
|  | 87509 ALVENARIA DE VEDAÇÃO DE BLOCOS CERÂMICOS FURADOS NA HORIZONTAL DE 14X9X19CM (ESPESSURA 14CM, BLOCO DEITADO) DE PAREDES COM ÁREA LÍQUIDA MAIO M2 AS 98,29 |  |  |  | 0 | 0
3.1 | 87473 | Parede em alvenaria, tijolo furado assentado a chato (e=14cm) |  |  |  | 0 | 0
|  | PAREDE DO ESCRITÓRIO (h=2,70m) - tijolo aparente | 33.6 | m² | 51.6 | 1733.76 | 2253.888
|  | PAREDE DO DEPÓSITO (h=2,70m) - tijolo aparente | 33.6 | m² | 51.6 | 1733.76 | 2253.888
|  | LAJE PRE-MOLD BETA 11 P/1KN/M2 VAOS 4,40M/INCL VIGOTAS TIJOLOS ARMADURURA INCLUSO |  |  |  | 0 | 0
|  | MASSA ÚNICA, PARA RECEBIMENTO DE PINTURA, EM ARGAMASSA TRAÇO 1:2:8 |  |  |  | 0 | 0
3.2 |  | Laje teto em concreto pré moldado, chapiscado e emboçado |  |  |  | 0 | 0
| 87530 | LAJE TETO DO ESCRITÓRIO (chapiscado e emboçado) | 9 | m² | 31.5 | 283.5 | 368.55
| 87530 | LAJE TETO DO DEPÓSITO (chapiscado e emboçado) | 9 | m² | 31.5 | 283.5 | 368.55
3.4 |  | Parede em alvenaria, tijolo furado assentado a chato (e=14cm) |  |  |  | 0 | 0
| 87509 | PAREDE DO APRISCO (h=1,5m) - tijolo aparente | 60 | m² | 51.6 | 3096 | 4024.8
[6 empty] | 0 | 0
4 |  | ESQUADRIAS METÁLICAS |  |  |  | 0 | 0 | 4349.28 | 0
4.1 |  | PORTÃO DE FERRO, DE ABRIR, (3,0x2,0)m, fechamento em tela artística, pintadas com tinta esmalte, cor azul. | 2 | un | 700 | 1400 | 1820
4.2 |  | PORTA DE FERRO, (80X210)cm, fechamento em lambril metálico, com guarnições, pintura esmalte cor azul. | 2 | un | 280 | 560 | 728
4.3 |  | PORTA DE FERRO, (70X210)cm, fechamento em lambril metálico, com guarnições, pintura esmalte, cor azul. | 1 | un | 250 | 250 | 325
4.4 | 94559 | JANELA DE AÇO BASCULANTE, FIXAÇÃO COM ARGAMASSA, COM VIDROS, PADRONIZADA, pintura em tinta esmalte, cor azul. | 1.36 | m² | 835 | 1135.6 | 1476.28
[6 empty] | 0 | 0
5 |  | PISO CONCRETADO | [5 empty] | 3088.8
|  | PISO CONCRETADO - corredor central (3,0X20,0)m + Escritório (3,0x3,0)m + Depósito (3,0x3,0)m = 78 m² >>>[x5cm] = 3,9 m³ |  |  |  | 0 | 0
5.1 | 94993 | 94993 EXECUÇÃO DE PISO DE CONCRETO COM CONCRETO MOLDADOIN LOCO, USINADO, ACABAMENTO CONVENCIONAL, ESPESSURA | 80 | m² | 29.7 | 2376 | 3088.8
6 |  | ÁGUA FRIA, PEÇAS SANITÁRIAS E ESGOTO, TORNEIRAS |  |  |  | 0 | 0 | 6292.715 | 0
6.1 | 95463 | 95463 FOSSA SÉPTICA EM ALVENARIA DE TIJOLO CERÂMICO MACIÇO, DIMENSÕES EXTERNAS DE 1,90X1,10X1,40 M, VOLUME DE 1.500 LITROS, REVESTIDO INTERNAMENTECOM MASSA ÚNICA E IMPERMEABILIZANTE E COM TAMPA DE CONCRETO ARMADO COM ESPESSURA DE 8 CM UN AS 1.356,38 | 1 | un | 1400 | 1400 | 1820
6.2 | 73658 | LIGAÇÃO DE ESGOTO DN 100MM, DA CASA ATÉ A CAIXA, COMPOSTO POR 10,0M TUBO DE PVC ESGOTO PREDIAL DN 100MM E CAIXA DE ALVENARIA COM TAMPA DE CONCRETO - | 1 | un | 150 | 150 | 195
6.3 | 86931 | VASO SANITÁRIO SIFONADO COM CAIXA ACOPLADA LOUÇA BRANCA, INCLUSO ENGATE FLEXÍVEL EM PLÁSTICO BRANCO, 1/2 X 40CM - FORNECIMENTO E INSTALAÇÃO. AF_12/2013 | 1 | un | 323 | 323 | 419.9
6.4 | 86939 | LAVATÓRIO LOUÇA BRANCA COM COLUNA, *44 X 35,5* CM, PADRÃO POPULAR, INCLUSO SIFÃO FLEXÍVEL EM PVC, VÁLVULA E ENGATE FLEXÍVEL 30CM EM PLÁSTICO E COM TORNEIRA CROMADA PADRÃO POPULAR - FORNECIMENTO E INSTALAÇÃO. AF_12/2013 | 1 | un | 285 | 285 | 370.5
6.5 |  | PONTO DE CONSUMO TERMINAL DE ÁGUA FRIA (SUBRAMAL) COM TUBULAÇÃO DE PVC, DN 25 MM, INSTALADO EM RAMAL DE ÁGUA, INCLUSOS FIXAÇÃO EM ALVENARIA. AF_12/2014 [1 externo, na entrada, 1 PARA VASO, 1 PARA LAVAT., 1 PARA JARDIM, 34 PARA BEBEDOUROS] | 38 | un | 15 | 570 | 741
6.6 | 91785 | SERVIÇO DE INSTALAÇÃO DE TUBOS DE PVC, SOLDÁVEL, ÁGUA FRIA, DN 25 MM (INSTALADO EM RAMAL, SUB-RAMAL, RAMAL DE DISTRIBUIÇÃO OU PRUMADA), INCLUSIVE CONEXÕES, CORTES E FIXAÇÕES, PARA PRÉDIOS. AF_10/2015 | 50 | m | 15 | 750 | 975
6.7 | 89972 | REGISTRO DE GAVETA BRUTO DE LATÃO ¾", INCLUSIVE CONEXÕES, ROSCÁVEL, INSTALADO EM RAMAL DE ÁGUA FRIA - FORNECIMENTO E INSTALAÇÃO. AF_12/2014 [1 PARA ENTRADA GERAL + 1 PARA WC + 2 PARA BEBEDOUROS] | 4 | un | 35 | 140 | 182
6.8 |  | TORNEIRA de PVC 1/2" FORNECIMENTO E INSTALAÇÃO [ 16 PARA BEBEDOUROS + 1 PARA JARDIM] | 17 | un | 15.35 | 260.95 | 339.235
[6 empty] | 0 | 0
6.9 |  | Reservatório PVC 500l | 1 | pç | 350 | 350 | 455
6.10 |  | torneira de boia 3/4" | 1 | pç | 14 | 14 | 18.2
[6 empty] | 0 | 0
|  | Tubos (3/4") |  |  |  | 0 | 0
6.11 |  | 25 mm (inclusive escavação/aterro) | 60 | m | 7.96 | 477.6 | 620.88
6.12 |  | conexões (te/luva,joelho) | 30 | pç | 4 | 120 | 156
[6 empty] | 0 | 0
7 |  | ELÉTRICO |  |  |  | 0 |  | 1500.2
Elétrica - Material p/ ALIMENTAÇÃO
Poste de concreto 7,0m
7.1 |  | POSTE CONCRETO SEÇÃO CIRCULAR COMPRIMENTO=7M CARGA NOMINAL TOPO 100KG INCLUSIVE ESCAVACAO - FORNECIMENTO E COLOCAÇÃO | 2 | pç | 410 | 850 | 1105
7.2 |  | Isolador roldana 600V, parafuso aço galvanizado cabeça quadr.Rosca M16x2, comprim. 180mm | 8 | pç | 38 | 304 | 395.2
instalações futuras
| instalação futura | Lista de materiais ELÉTRICO |  |  |  | 0 | 0
|  | Curva 90º PVC longa rosca |  |  |  | 0 | 0
7.1 |  | 1.1/2" | 2 | pç | 13 | 26 | 33.8
|  | Luva PVC encaixe |  |  |  | 0 | 0
7.2 |  | 3/4" | 14 | pç | 6 | 84 | 109.2
|  | Luva PVC rosca |  |  |  | 0 | 0
7.3 |  | 1" | 1 | pç | 10 | 10 | 13
7.4 |  | 1.1/2" | 6 | pç | 12 | 72 | 93.6
7.5 |  | 3/4" | 4 | pç | 9 | 36 | 46.8
|  | Elétrica - Cabo Tripolar (cobre) |  |  |  | 0 | 0
|  | Isol. EPR - 0,6/1kV (ref. Inbrac Eprovene) |  |  |  | 0 | 0
7.6 |  | 6 mm² | 210 | m | 4 | 840 | 1092
|  | Elétrica - Cabo Unipolar (cobre) |  |  |  | 0 | 0
|  | Isol.HEPR - ench.EVA - 0,6/1kV (ref. Pirelli Afumex) |  |  |  | 0 | 0
7.7 |  | 1.5 mm² | 250 | m | 1.8 | 450 | 585
7.8 |  | 2.5 mm² | 200 | m | 2.5 | 500 | 650
|  | Elétrica - Caixa de passagem |  |  |  | 0 | 0
|  | Aço pintada (ref Lukbox) |  |  |  | 0 | 0
7.9 |  | 200x200x150 mm | 1 | pç | 100 | 100 | 130
|  | Elétrica - Dispositivo Elétrico - sobrepor |  |  |  | 0 | 0
7.10 |  | Condulete alum. encaixe tipo C | 16 | pç | 15 | 240 | 312
7.11 |  | interruptor 1 tecla simples | 6 | pç | 15 | 90 | 117
7.12 |  | Tomada hexagonal (NBR 14136) 2P+T 10A | 10 | pç | 30 | 300 | 390
|  | Elétrica - Dispositivo de Proteção |  |  |  | 0 | 0
|  | Disjuntor Unipolar Termomagnético - norma DIN |  |  |  | 0 | 0
7.13 |  | 10 A | 2 | pç | 50 | 100 | 130
7.14 |  | 25 A | 1 | pç | 55 | 55 | 71.5
|  | Elétrica - Eletroduto PVC encaixe |  |  |  | 0 | 0
|  | Braçadeira galvan. tipo cunha |  |  |  | 0 | 0
7.15 |  | 3/4" | 80 | pç | 4 | 320 | 416
|  | Eletroduto, vara 3,0m |  |  |  | 0 | 0
7.16 |  | 3/4" | 90 | m | 7 | 630 | 819
7.17 |  | abraçadeira 3/4" | 60 | pç | 2 | 120 | 156
|  | Elétrica - Lâmpadas Led |  |  |  | 0 | 0
|  | Calha para lampada tubular 1,20m + Lampada Led A65 15W E27 | 22 | pç | 35 | 770 | 1001
Elétrica - Material p/ ALIMENTAÇÃO
Poste de concreto 7,0m
7.18
7.19 |  | Isolador roldana 600V, parafuso aço galvanizado cabeça quadr.Rosca M16x2, comprim. 180mm | 8 | pç | 40 | 320 | 416
Elétrica - Quadro distrib. chapa pintada - sobrepor
Barr. bif., no Fuse+disj. geral - UL (Ref. Cemar)
7.20 |  | Cap. 12 disj. unip. - In barr. 100 A | 1 | pç | 240 | 240 | 312
[9 empty] | 0 | 0

## CRONOGRAMA FISICO FINANCEIRO
Universidade Estadual do Norte do Paraná - UENP
Decreto Estadual n.º3909, Publicado no Diario Oficial do Estado do Paraná em 01/12/08
CLM - Campus Bandeirantes PR
CRONOGRAMA FÍSICO-FINANCEIRO
OBRA | APRISCO |  | DATA: |  |  | 2018-10-12
LOCAL | VETERINÁRIA |  | VALOR DA OBRA: |  |  | 0
CAMPUS: | CLM
ITEM | DESCRIÇÃO DOS SERVIÇOS | VALOR DOS SERVIÇOS | SERVIÇOS A EXECUTAR
|  |  | 1.º MÊS |  | 2.º MÊS
1 | PRELIMINARES | 399.33 | 100% | 399.33 |  | 0
2 | BARRACÃO PRE-MOLDADO COBERTO | 35100 | 100% | 35100 |  | 0
3 | ALVENARIA DE TIJOLOS E LAJE DO TETO | 9269.676 | 50% | 4634.838 | 50% | 4634.838
4 | ESQUADRIAS METÁLICAS | 4349.28 |  | 0 | 100% | 4349.28
5 | PISO CONCRETADO | 3088.8 |  | 0 | 100% | 3088.8
6 | ÁGUA FRIA, PEÇAS SANITÁRIAS E ESGOTO, TORNEIRAS | 6292.715 |  | 0 | 100% | 6292.715
7 | ELÉTRICO | 1500.2 |  | 0 | 100% | 1500.2
|  |  |  | 0 |  | 0
0
0
| TOTAL SIMPLES EM R$ | 60000.001 |  | 40134.168 |  | 19865.833 |  | 0
| TOTAL ACUMULADO EM % |  | 66.89% |  | 100%
| TOTAL ACUMULADO EM R$ |  |  | 40134.168 |  | 60000.001 | 0
| Valor Total = | 60000.001
| Prazo de execução = | 2 meses