## ORÇAMENTO
UNIVERSIDADE ESTADUAL DO NORTE DO PARANÁ
|  |  | CNPJ: 08.885.100/0001-54 | [7 empty] | BDI | 26.09%
|  |  | SERVIÇO: MANUTENÇÃO EM TELHADOS | [7 empty] | BDI dif
|  |  | Local: Parque Universitário - Reitoria | [7 empty] | Total s/BDI | 0
|  |  | Data do orçamento: Julho de 2024 | [7 empty] | Total c/BDI | 0
REFERÊNCIA DE PREÇOS : SINAPI PR 06/24 SINAPI_Custo_Ref_Composicoes_Analitico_PR_202406_Desonerado.xls
RESP.TÉCNICO: LETICIA SACOMAN SAMPAIO ARQUITETA E URBANISTA
ITEM | RESUMO | CÓDIGO | DESCRIÇÃO DOS SERVIÇOS | UN | QTD | UNITÁRIO (SEM BDI) |  |  | TOTAL (Valores sem BDI) |  |  | VALOR TOTAL C/ BDI
[6 empty] | MATERIAL + EQ | MÃO DE OBRA | TOTAL | MATERIAL | MÃO DE OBRA | TOTAL
1 | SERVIÇOS PRELIMINARES | [7 empty] | 0 | 0 | 0 | 0 | 0
1.1 | ALUGUEL DE ANDAIMES | 10527 | LOCACAO DE ANDAIME METALICO TUBULAR DE ENCAIXE, TIPO DE TORRE, COM LARGURA DE 1 ATE 1,5 M E ALTURA DE *1,00* M (INCLUSO SAPATAS FIXAS OU RODIZIOS) | MXMES | 36 |  |  | 0 | 0 | 0 | 0 | 0
1.2 | ALUGUEL DE ANDAIMES | 105115 | INSTALAÇÃO E DESINSTALAÇÃO MECANIZADA DE CONTÊINER OU MÓDULO HABITÁVEL DE USOS DIVERSOS. AF_03/2024 | UN | 1 |  |  | 0 | 0 | 0 | 0 | 0
1.3 | ALMOXARIFADO | 10776 | LOCACAO DE CONTAINER 2,30 X 6,00 M, ALT. 2,50 M, PARA ESCRITORIO, SEM DIVISORIAS INTERNAS E SEM SANITARIO (NAO INCLUI MOBILIZACAO/DESMOBILIZACAO) | MES | 6 |  |  | 0 | 0 | 0 | 0 | 0
1.4 | LONA DE PROTEÇÃO | 42408 | LONA PLASTICA EXTRA FORTE PRETA, E = 200 MICRA | M2 | 1406 |  |  | 0 | 0 | 0 | 0 | 0
1.5 | REMOÇÃO E REINSTALAÇÃO DE ESTRUTURA DO PARA-RAIO | COMP.03 | REMOÇÃO E REINSTALAÇÃO DE ESTRUTURA DO PÁRA-RAIO | UN | 2 |  |  | 0 | 0 | 0 | 0 | 0
2 | TELHAS | [7 empty] | 0 | 0 | 0 | 0 | 0
2.1 | TELHA CERÂMICA - RETIRAR E REINSTALAR | 100329 | RETIRADA E RECOLOCAÇÃO DE TELHA CERÂMICA DE ENCAIXE, COM MAIS DE DUAS ÁGUAS, INCLUSO IÇAMENTO. AF_07/2019 | M2 | 1406 |  |  | 0 | 0 | 0 | 0 | 0
2.2 | LIMPEZA TELHA | 99814 | LIMPEZA DE SUPERFÍCIE COM JATO DE ALTA PRESSÃO. AF_04/2019 | M2 | 902 |  |  | 0 | 0 | 0 | 0 | 0
2.3 | NOVAS TELHAS CERÂMICAS | COMP.06 | TELHAMENTO COM TELHA CERÂMICA DE ENCAIXE, TIPO FRANCESA, COM MAIS DE 2 ÁGUAS, INCLUSO TRANSPORTE VERTICAL. AF_07/2019 (BASEADO NA COMPOSIÇÃO SINAPI 94198) | M2 | 649.3 |  |  | 0 | 0 | 0 | 0 | 0
2.4 | IMPERMEABILIZAÇÃO TELHA | COMP.04 | PINTURA COM TINTA/RESINA ACRÍLICA PREMIUM PARA CERÂMICA PULVERIZADA, EXECUTADO EM OBRA (POR DEMÃO).[BASEADO NA COMPOSIÇÃO SINAPI 100735] | M2 | 902 |  |  | 0 | 0 | 0 | 0 | 0
2.5 | SUBCOBERTURA | 94226 | SUBCOBERTURA COM MANTA PLÁSTICA REVESTIDA POR PELÍCULA DE ALUMÍNO, INCLUSO TRANSPORTE VERTICAL. AF_07/2019 | M2 | 1406 |  |  | 0 | 0 | 0 | 0 | 0
2.6 | CUMEEIRAS - TODAS AS EDIFICAÇÕES | 94219 | CUMEEIRA E ESPIGÃO PARA TELHA CERÂMICA EMBOÇADA COM ARGAMASSA TRAÇO 1:2:9 (CIMENTO, CAL E AREIA), PARA TELHADOS COM MAIS DE 2 ÁGUAS, INCLUSO TRANSPORTE VERTICAL. AF_07/2019 | M | 192.5 |  |  | 0 | 0 | 0 | 0 | 0
2.7 | RINCÃO - TODAS AS EDIFICAÇÕES | 94227 | CALHA EM CHAPA DE AÇO GALVANIZADO NÚMERO 24, DESENVOLVIMENTO DE 33 CM, INCLUSO TRANSPORTE VERTICAL. AF_07/2019 | M | 53.8 |  |  | 0 | 0 | 0 | 0 | 0
3 | MADEIRAMENTO | [7 empty] | 0 | 0 | 0 | 0 | 0
3.1 | REMOÇÃO DE RIPAS | 97650 | [ADAP - COM REAPROVEITAMENTO] REMOÇÃO DE TRAMA DE MADEIRA PARA COBERTURA, DE FORMA MANUAL. AF_12/2017 | M2 | 649.3 |  |  | 0 | 0 | 0 | 0 | 0
3.2 | RIPAS - NOVAS TELHAS | COMP.01 | INSTALAÇÃO DE RIPAS PARA TELHADOS COM MAIS DE 2 ÁGUAS PARA TELHA DE ENCAIXE DE CERÂMICA, INCLUSO TRANSPORTE. [BASEADO NA COMPOSIÇÃO SINAPI 92539] | M2 | 649.3 |  |  | 0 | 0 | 0 | 0 | 0
3.3 | CAIBROS - RETIRADA E RECOMPOSIÇÃO DE 60% (NOVOS TELHADOS) | COMP.02 | INSTALAÇÃO DE CAIBROS PARA TELHADOS COM MAIS DE 2 ÁGUAS PARA TELHA DE ENCAIXE DE CERÂMICA, INCLUSO TRANSPORTE. [BASEADO NA COMPOSIÇÃO SINAPI 92539] | M2 | 389.6 |  |  | 0 | 0 | 0 | 0 | 0
3.4 | RIPAS EXTRAS - RETIRADA E RECOMPOSIÇÃO DE 40% | COMP.01 | INSTALAÇÃO DE RIPAS PARA TELHADOS COM MAIS DE 2 ÁGUAS PARA TELHA DE ENCAIXE DE CERÂMICA, INCLUSO TRANSPORTE. [BASEADO NA COMPOSIÇÃO SINAPI 92539] | M2 | 302.68 |  |  | 0 | 0 | 0 | 0 | 0
3.5 | CAIBROS EXTRAS - RETIRADA E RECOMPOSIÇÃO DE 20% | COMP.02 | INSTALAÇÃO DE CAIBROS PARA TELHADOS COM MAIS DE 2 ÁGUAS PARA TELHA DE ENCAIXE DE CERÂMICA, INCLUSO TRANSPORTE. [BASEADO NA COMPOSIÇÃO SINAPI 92539] | M2 | 151.34 |  |  | 0 | 0 | 0 | 0 | 0
3.6 | TERÇA - SUBSTITUIÇÃO 20% (TODOS OS TELHADOS) | 92544 | TRAMA DE MADEIRA COMPOSTA POR TERÇAS PARA TELHADOS DE ATÉ 2 ÁGUAS PARA TELHA ESTRUTURAL DE FIBROCIMENTO, INCLUSO TRANSPORTE VERTICAL. AF_07/2019 | M2 | 281.2 |  |  | 0 | 0 | 0 | 0 | 0
4 | CALHA E BEIRAL | [7 empty] | 0 | 0 | 0 | 0 | 0
4.1 | CALHA - FACHADA DO PRÉDIO CENTRAL | 104803 | REMOÇÃO CALHAS E RUFOS, DE FORMA MANUAL, SEM REAPROVEITAMENTO. AF_09/2023 | M | 39.75 |  |  | 0 | 0 | 0 | 0 | 0
4.2 | REMOÇÃO E REFIXAÇÃO DA CALHA DA COPA / DML | COMP.09 | REMOÇÃO E RECOLOCAÇÃO DE CALHAS DE BEIRAL | M | 14.85 |  |  | 0 | 0 | 0 | 0 | 0
4.3 | CALHA - FACHADA DO PRÉDIO CENTRAL | 94228 | CALHA EM CHAPA DE AÇO GALVANIZADO NÚMERO 24, DESENVOLVIMENTO DE 50 CM, INCLUSO TRANSPORTE VERTICAL. AF_07/2019 | M | 39.75 |  |  | 0 | 0 | 0 | 0 | 0
4.4 | REMOÇÃO DE FORRO DE BEIRAL | 97640 | REMOÇÃO DE FORROS DE DRYWALL, PVC E FIBROMINERAL, DE FORMA MANUAL, SEM REAPROVEITAMENTO. AF_09/2023 | M2 | 38.5 |  |  | 0 | 0 | 0 | 0 | 0
4.5 | FORRO DE BEIRAL | 96111 | FORRO EM RÉGUAS DE PVC, FRISADO, PARA AMBIENTES RESIDENCIAIS, INCLUSIVE ESTRUTURA UNIDIRECIONAL DE FIXAÇÃO. AF_08/2023_PS | M2 | 38.5 |  |  | 0 | 0 | 0 | 0 | 0
4.6 | ACABAMENTOS P/ FORRO | 96121 | ACABAMENTOS PARA FORRO (RODA-FORRO EM PERFIL METÁLICO E PLÁSTICO). AF_08/2023 | M | 59.25 |  |  | 0 | 0 | 0 | 0 | 0
4.7 | FIXAÇÃO DE PEÇAS DO FORRO DE BEIRAL | COMP.08 | FIXAÇÃO DE PEÇAS DO FORRO DE BEIRAL | M2 | 27.5 |  |  | 0 | 0 | 0 | 0 | 0
4.8 | TABEIRAS | COMP.07 | TABEIRA EM MADEIRA | M | 87.5 |  |  | 0 | 0 | 0 | 0 | 0
4.9 | PINTURA DE TABEIRAS | 102220 | PINTURA TINTA DE ACABAMENTO (PIGMENTADA) ESMALTE SINTÉTICO BRILHANTE EM MADEIRA, 2 DEMÃOS. AF_01/2021 | M2 | 69.95 |  |  | 0 | 0 | 0 | 0 | 0
5 | LIMPEZA E FINALIZAÇÕES | [7 empty] | 0 | 0 | 0 | 0 | 0
5.1 | ENTULHOS | 100981 | CARGA, MANOBRA E DESCARGA DE ENTULHO EM CAMINHÃO BASCULANTE 6 M³ - CARGA COM ESCAVADEIRA HIDRÁULICA (CAÇAMBA DE 0,80 M³ / 111 HP) E DESCARGA LIVRE (UNIDADE: M3). AF_07/2020 | M3 | 41.5 |  |  | 0 | 0 | 0 | 0 | 0
5.2 | ENTULHOS | 95876 | TRANSPORTE COM CAMINHÃO BASCULANTE DE 14 M³, EM VIA URBANA PAVIMENTADA, DMT ATÉ 30 KM (UNIDADE: M3XKM). AF_07/2020 | M3XKM | 415 |  |  | 0 | 0 | 0 | 0 | 0

## COMPOSIÇÕES
UNIVERSIDADE ESTADUAL DO NORTE DO PARANÁ
CNPJ: 08.885.100/0001-54
SERVIÇO: MANUTENÇÃO EM TELHADOS
Local: Parque Universitário - Reitoria
Data do orçamento: Julho de 2024
REFERÊNCIA DE PREÇOS : SINAPI PR 06/24 SINAPI_Custo_Ref_Composicoes_Analitico_PR_202406_Desonerado.xls
RESP.TÉCNICO: LETICIA SACOMAN SAMPAIO ARQUITETA E URBANISTA
COMPOSIÇÕES UENP - BASE SINAPI
01. INSTALAÇÃO DE RIPAS PARA TELHADOS COM MAIS DE 2 ÁGUAS PARA TELHA DE ENCAIXE DE CERÂMICA, INCLUSO TRANSPORTE. [BASEADO NA COMPOSIÇÃO SINAPI 92539]
DESC. | INSTALAÇÃO DE RIPAS PARA TELHADOS DE ATÉ 2 ÁGUAS PARA TELHA DE ENCAIXE DE CERÂMICA, INCLUSO TRANSPORTE. [BASEADO NA COMPOSIÇÃO SINAPI 92539] | [5 empty] | UN: M²
| COD |  | UN | QTD | VALOR MAT+EQ | VALOR M.O | VALOR UN | VT MAT+EQ | VT M.O | VT
INSUMO | 4408 | RIPA NAO APARELHADA, *1,5 X 5* CM, EM MACARANDUBA, ANGELIM OU EQUIVALENTE DA REGIAO - BRUTA | M | 3.292 |  |  | 0 | 0 | 0 | 0
INSUMO | 20247 | PREGO DE ACO POLIDO COM CABECA 15 X 15 (1 1/4 X 13) | KG | 0.07 |  |  | 0 | 0 | 0 | 0
COMPOSICAO | 88239 | AJUDANTE DE CARPINTEIRO COM ENCARGOS COMPLEMENTARES | H | 0.407 |  |  | 0 | 0 | 0 | 0
COMPOSICAO | 88262 | CARPINTEIRO DE FORMAS COM ENCARGOS COMPLEMENTARES | H | 0.367 |  |  | 0 | 0 | 0 | 0
COMPOSICAO | 93281 | GUINCHO ELÉTRICO DE COLUNA, CAPACIDADE 400 KG, COM MOTO FREIO, MOTOR TRIFÁSICO DE 1,25 CV - CHP DIURNO. AF_03/2016 | CHP | 0.0431 |  |  | 0 | 0 | 0 | 0
COMPOSICAO | 93282 | GUINCHO ELÉTRICO DE COLUNA, CAPACIDADE 400 KG, COM MOTO FREIO, MOTOR TRIFÁSICO DE 1,25 CV - CHI DIURNO. AF_03/2016 | CHI | 0.0598 |  |  | 0 | 0 | 0 | 0
[8 empty] | 0 | 0 | 0
02. INSTALAÇÃO DE CAIBROS PARA TELHADOS COM MAIS DE 2 ÁGUAS PARA TELHA DE ENCAIXE DE CERÂMICA, INCLUSO TRANSPORTE. [BASEADO NA COMPOSIÇÃO SINAPI 92539]
DESC. | INSTALAÇÃO DE CAIBROS PARA TELHADOS DE ATÉ 2 ÁGUAS PARA TELHA DE ENCAIXE DE CERÂMICA, INCLUSO TRANSPORTE. [BASEADO NA COMPOSIÇÃO SINAPI 92539] | [5 empty] | UN: M²
| COD |  | UN | QTD | VALOR MAT+EQ | VALOR M.O | VALOR UN | VT MAT+EQ | VT M.O | VT
INSUMO | 4430 | CAIBRO NAO APARELHADO *5 X 6* CM, EM MACARANDUBA, ANGELIM OU EQUIVALENTE DA REGIAO - BRUTA | M | 1.956 |  |  | 0 | 0 | 0 | 0
INSUMO | 39027 | PREGO DE ACO POLIDO COM CABECA 19 X 36 (3 1/4 X 9) | KG | 0.05 |  |  | 0 | 0 | 0 | 0
COMPOSICAO | 88239 | AJUDANTE DE CARPINTEIRO COM ENCARGOS COMPLEMENTARES | H | 0.407 |  |  | 0 | 0 | 0 | 0
COMPOSICAO | 88262 | CARPINTEIRO DE FORMAS COM ENCARGOS COMPLEMENTARES | H | 0.367 |  |  | 0 | 0 | 0 | 0
COMPOSICAO | 93281 | GUINCHO ELÉTRICO DE COLUNA, CAPACIDADE 400 KG, COM MOTO FREIO, MOTOR TRIFÁSICO DE 1,25 CV - CHP DIURNO. AF_03/2016 | CHP | 0.0431 |  |  | 0 | 0 | 0 | 0
COMPOSICAO | 93282 | GUINCHO ELÉTRICO DE COLUNA, CAPACIDADE 400 KG, COM MOTO FREIO, MOTOR TRIFÁSICO DE 1,25 CV - CHI DIURNO. AF_03/2016 | CHI | 0.0598 |  |  | 0 | 0 | 0 | 0
[8 empty] | 0 | 0 | 0
03.REMOÇÃO E REINSTALAÇÃO DE ESTRUTURA DO PÁRA-RAIO
DESC. | INSTALAÇÃO DE CAIBROS PARA TELHADOS DE ATÉ 2 ÁGUAS PARA TELHA DE ENCAIXE DE CERÂMICA, INCLUSO TRANSPORTE. [BASEADO NA COMPOSIÇÃO SINAPI 92539] | [5 empty] | UN: UN
| COD |  | UN | QTD | VALOR MAT+EQ | VALOR M.O | VALOR UN | VT MAT+EQ | VT M.O | VT
ORSE | 03023 | REMOÇÃO DE RÁRA-RAIO 12kv | UN | 1 |  |  | 0 | 0 | 0 | 0
COMPOSICAO | 88247 | AUXILIAR DE ELETRICISTA COM ENCARGOS COMPLEMENTARES | H | 0.3334 |  |  | 0 | 0 | 0 | 0
COMPOSICAO | 88264 | ELETRICISTA COM ENCARGOS COMPLEMENTARES | H | 0.3334 |  |  | 0 | 0 | 0 | 0
[8 empty] | 0 | 0 | 0
04. PINTURA COM RESINA ACRÍLICA PREMIUM PARA CERÂMICA PULVERIZADA, EXECUTADO EM OBRA (POR DEMÃO). [BASEADO NA COMPOSIÇÃO SINAPI 100735]
DESC. | PINTURA COM TINTA/RESINA ACRÍLICA PREMIUM PARA CERÂMICA PULVERIZADA, EXECUTADO EM OBRA (POR DEMÃO).[BASEADO NA COMPOSIÇÃO SINAPI 100735] | [5 empty] | UN: M²
| COD |  | UN | QTD | VALOR MAT+EQ | VALOR M.O | VALOR UN | VT MAT+EQ | VT M.O | VT
INSUMO | 7350 | TINTA/RESINA ACRILICA PREMIUM PARA CERAMICA | L | 0.088 |  |  | 0 | 0 | 0 | 0
COMPOSICAO | 88310 | PINTOR COM ENCARGOS COMPLEMENTARES | H | 0.3034 |  |  | 0 | 0 | 0 | 0
[8 empty] | 0 | 0 | 0
06. TELHAMENTO COM TELHA CERÂMICA DE ENCAIXE, TIPO FRANCESA, COM MAIS DE 2 ÁGUAS, INCLUSO TRANSPORTE VERTICAL. AF_07/2019 (BASEADO NA COMPOSIÇÃO SINAPI 94198)
DESC. | [6 empty] | UN: M2
| COD |  | UN | QTD | VALOR MAT+EQ | VALOR M.O | VALOR UN | VT MAT+EQ | VT M.O | VT
INSUMO | COT.01 | TELHA DE BARRO FRANCESA 24X40CM (17UN/M2) | UN | 17.749 |  |  | 0 | 0 | 0 | 0
COMPOSICAO | 88316 | SERVENTE COM ENCARGOS COMPLEMENTARES | H | 0.325 |  |  | 0 | 0 | 0 | 0
COMPOSICAO | 88323 | TELHADISTA COM ENCARGOS COMPLEMENTARES | H | 0.153 |  |  | 0 | 0 | 0 | 0
COMPOSICAO | 93281 | GUINCHO ELÉTRICO DE COLUNA, CAPACIDADE 400 KG, COM MOTO FREIO, MOTOR TRIFÁSICO DE 1,25 CV - CHP DIURNO. AF_03/2016 | CHP | 0.024 |  |  | 0 | 0 | 0 | 0
COMPOSICAO | 93282 | GUINCHO ELÉTRICO DE COLUNA, CAPACIDADE 400 KG, COM MOTO FREIO, MOTOR TRIFÁSICO DE 1,25 CV - CHI DIURNO. AF_03/2016 | CHI | 0.0333 |  |  | 0 | 0 | 0 | 0
[8 empty] | 0 | 0 | 0
07. TABEIRA EM MADEIRA
DESC. | [6 empty] | UN: M2
| COD |  | UN | QTD | VALOR MAT+EQ | VALOR M.O | VALOR UN | VT MAT+EQ | VT M.O | VT
INSUMO | 10567 | TABUA *2,5 X 23* CM EM PINUS, MISTA OU EQUIVALENTE DA REGIAO - BRUTA | M | 1 |  |  | 0 | 0 | 0 | 0
INSUMO | 5066 | PREGO DE ACO POLIDO COM CABECA 12 X 12 | KG | 0.05 |  |  | 0 | 0 | 0 | 0
COMPOSICAO | 88239 | AJUDANTE DE CARPINTEIRO COM ENCARGOS COMPLEMENTARES | H | 0.4 |  |  | 0 | 0 | 0 | 0
COMPOSICAO | 88262 | CARPINTEIRO DE FORMAS COM ENCARGOS COMPLEMENTARES | H | 0.15 |  |  | 0 | 0 | 0 | 0
[8 empty] | 0 | 0 | 0
08. FIXAÇÃO DE PEÇAS DO FORRO DE BEIRAL
DESC. | [6 empty] | UN: M2
| COD |  | UN | QTD | VALOR MAT+EQ | VALOR M.O | VALOR UN | VT MAT+EQ | VT M.O | VT
INSUMO | 40547 | PARAFUSO ZINCADO, AUTOBROCANTE, FLANGEADO, 4,2 MM X 19 MM | CENTO | 0.0204 |  |  | 0 | 0 | 0 | 0
INSUMO | 40552 | PARAFUSO, AUTOATARRAXANTE, CABECA CHATA, FENDA SIMPLES, EM ACO ZINCADO, 1/4" (6,35 MM) X 25 MM | CENTO | 0.0336 |  |  | 0 | 0 | 0 | 0
COMPOSICAO | 88278 | MONTADOR DE ESTRUTURA METÁLICA COM ENCARGOS COMPLEMENTARES | H | 0.6968 |  |  | 0 | 0 | 0 | 0
[8 empty] | 0 | 0 | 0
09. REMOÇÃO E RECOLOCAÇÃO DE CALHAS DE BEIRAL
DESC. | [6 empty] | UN: M2
| COD |  | UN | QTD | VALOR MAT+EQ | VALOR M.O | VALOR UN | VT MAT+EQ | VT M.O | VT
INSUMO | 142 | SELANTE ELASTICO MONOCOMPONENTE A BASE DE POLIURETANO (PU) PARA JUNTAS DIVERSAS | 310ML | 0.081 |  |  | 0 | 0 | 0 | 0
INSUMO | 5061 | PREGO DE ACO POLIDO COM CABECA 18 X 27 (2 1/2 X 10) | KG | 0.013 |  |  | 0 | 0 | 0 | 0
INSUMO | 5104 | REBITE DE REPUXO EM ALUMINIO VAZADO, DIAMETRO 3,2 X 8 MM DE COMPRIMENTO (1KG = 1025 UNIDADES) | KG | 0.0024 |  |  | 0 | 0 | 0 | 0
COMPOSICAO | 88316 | SERVENTE COM ENCARGOS COMPLEMENTARES | H | 0.482 |  |  | 0 | 0 | 0 | 0
COMPOSICAO | 88323 | TELHADISTA COM ENCARGOS COMPLEMENTARES | H | 0.36 |  |  | 0 | 0 | 0 | 0
COMPOSICAO | 93281 | GUINCHO ELÉTRICO DE COLUNA, CAPACIDADE 400 KG, COM MOTO FREIO, MOTOR TRIFÁSICO DE 1,25 CV - CHP DIURNO. AF_03/2016 | CHP | 0.0132 |  |  | 0 | 0 | 0 | 0
COMPOSICAO | 93282 | GUINCHO ELÉTRICO DE COLUNA, CAPACIDADE 400 KG, COM MOTO FREIO, MOTOR TRIFÁSICO DE 1,25 CV - CHI DIURNO. AF_03/2016 | CHI | 0.0183 |  |  | 0 | 0 | 0 | 0
[8 empty] | 0 | 0 | 0

## CRONOGRAMA
UNIVERSIDADE ESTADUAL DO NORTE DO PARANÁ
CNPJ: 08.885.100/0001-54
SERVIÇO: MANUTENÇÃO EM TELHADOS
Local: Parque Universitário - Reitoria
Data do orçamento: Julho de 2024
REFERÊNCIA DE PREÇOS : SINAPI PR 06/24 SINAPI_Custo_Ref_Composicoes_Analitico_PR_202406_Desonerado.xls
RESP.TÉCNICO: LETICIA SACOMAN SAMPAIO ARQUITETA E URBANISTA
CRONOGRAMA FÍSICO- FINANCEIRO
| SERVIÇO/LOCAL | Valores | % | 30 DIAS |  | 60 DIAS |  | 90 DIAS |  | 120 DIAS |  | 150 DIAS |  | 180 DIAS
|  |  |  | % | R$ | % | R$ | % | R$ | % | R$ | % | R$ | % | R$
1 | SERVIÇOS PRELIMINARES | 0 | #DIV/0! | 25% | 0 | 15% | 0 | 15% | 0 | 15% | 0 | 15% | 0 | 15% | 0 | 100%
2 | TELHAS | 0 | #DIV/0! | 30% | 0 | 25% | 0 | 15% | 0 | 10% | 0 | 10% | 0 | 10% | 0 | 100%
3 | MADEIRAMENTO | 0 | #DIV/0! | 30% | 0 | 25% | 0 | 15% | 0 | 10% | 0 | 10% | 0 | 10% | 0 | 100%
4 | CALHA E BEIRAL | 0 | #DIV/0! | 20% | 0 | 20% | 0 | 20% | 0 | 25% | 0 | 10% | 0 | 5% | 0 | 100%
5 | LIMPEZA E FINALIZAÇÕES | 0 | #DIV/0! | 20% | 0 | 20% | 0 | 20% | 0 | 10% | 0 | 10% | 0 | 20% | 0 | 100%
| TOTAL | 0 | #DIV/0!
| R$ parcial (valor período) |  |  | 0 |  | 0 |  | 0 |  | 0 |  | 0 |  | 0
| %_parcial (período) |  |  | #DIV/0! |  | #DIV/0! |  | #DIV/0! |  | #DIV/0! |  | #DIV/0! |  | #DIV/0!
| R$_ acumulado |  |  | 0 |  | 0 |  | 0 |  | 0 |  | 0 |  | 0
| %_acumulado |  |  | #DIV/0! |  | #DIV/0! |  | #DIV/0! |  | #DIV/0! |  | #DIV/0! |  | #DIV/0!

## BDI
UNIVERSIDADE ESTADUAL DO NORTE DO PARANÁ
CNPJ: 08.885.100/0001-54
SERVIÇO: MANUTENÇÃO EM TELHADOS
Local: Parque Universitário - Reitoria
Data do orçamento: Julho de 2024
REFERÊNCIA DE PREÇOS : SINAPI PR 06/24 SINAPI_Custo_Ref_Composicoes_Analitico_PR_202406_Desonerado.xls
RESP.TÉCNICO: LETICIA SACOMAN SAMPAIO ARQUITETA E URBANISTA
COMPOSIÇÃO DO BDI
CUSTO TOTAL DO SERVIÇO (R$)
ITEM | DISCRIMINAÇÃO |  |  | VALOR | TAXA (%) | OBSERVAÇÃO | SITUAÇÃO DO INTERVALO ADMISSÍVEL | PARCELAS DO BDI (%)
[8 empty] | 1 QUARTIL | MÉDIO | 3 QUARTIL
1 | AC – ADMINISTRAÇÃO CENTRAL |  |  | - | 3% |  | OK | 3% | 4% | 5.5%
2 | SG – SEGUROS + GARANTIA |  |  | - | 0.8% |  | OK | 0.8% | 0.8% | 1%
3 | R – RISCOS |  |  | - | 0.97% |  | OK | 0.97% | 1.27% | 1.27%
4 | DF – DESPESAS FINANCEIRAS |  |  | - | 0.59% |  | OK | 0.59% | 1.23% | 1.39%
5 | L – LUCRO BRUTO |  |  | - | 6.3% |  | OK | 6.16% | 7.4% | 8.96%
6 | I – IMPOSTOS |  |  | - | 11.15% | FÓRMULA DO BDI DE ACORDO COM ACÓRDÃO 2.369/2011-TCU- PLENÁRIO
2020-01-06 | PIS |  |  |  | 0.65%
2020-02-06 | COFINS |  |  |  | 3%
2020-03-06 | ISS (CONFORME LEGISLAÇÃO MUNICIPAL) |  |  |  | 3%
2020-04-06 | CONTRIB. PREVIDÊNCIA SOBRE RECEITA BRUTA – CPRB |  |  |  | 4.5%
TOTAL DO BDI (R$) |  |  |  | -
PREÇO DE VENDA (R$) |  |  |  | - |  | ONDE:
BDI (%) |  |  |  |  | 26.09% | AC : TAXA DE ADMINISTRAÇÃO CENTRAL
S: TAXA DE SEGURO
Parâmetros do Acórdão 2.622/2013 - Plenário | [5 empty] | G: TAXA DE GARANTIAS
Sem CPRB | 20.34% | 22.12% | 25% |  |  | R: TAXA DE RISCOS
Com CPRB | 26.01% | 27.87% | 30.89% |  |  | DF: TAXA DE DESPESAS
L: TAXA DE LUCRO
I: TAXA DE INCIDÊNCIA DE IMPOSTOS (PIS, COFINS, ISS, CPRB)
COMPOSIÇÃO DO BDI DIFERENCIADO
CUSTO TOTAL DO SERVIÇO (R$)
ITEM | DISCRIMINAÇÃO |  |  | VALOR | TAXA (%) | OBSERVAÇÃO | SITUAÇÃO DO INTERVALO ADMISSÍVEL | PARCELAS DO BDI (%)
[8 empty] | 1 QUARTIL | MÉDIO | 3 QUARTIL
1 | AC – ADMINISTRAÇÃO CENTRAL |  |  |  | 1.5% |  | OK | 1.5% | 3.45% | 4.49%
2 | SG – SEGUROS + GARANTIA |  |  |  | 0.3% |  | OK | 0.3% | 0.48% | 0.82%
3 | R – RISCOS |  |  |  | 0.56% |  | OK | 0.56% | 0.85% | 0.89%
4 | DF – DESPESAS FINANCEIRAS |  |  |  | 0.85% |  | OK | 0.85% | 0.85% | 1.11%
5 | L – LUCRO BRUTO |  |  |  | 3.52% |  | OK | 3.5% | 5.11% | 6.22%
6 | I – IMPOSTOS |  |  |  | 8.15% | FÓRMULA DO BDI DE ACORDO COM ACÓRDÃO 2.369/2011-TCU- PLENÁRIO
2020-01-06 | PIS |  |  |  | 0.65%
2020-02-06 | COFINS |  |  |  | 3%
2020-03-06 | ISS (CONFORME LEGISLAÇÃO MUNICIPAL) |  |  |  | 0%
2020-04-06 | CONTRIB. PREVIDÊNCIA SOBRE RECEITA BRUTA – CPRB |  |  |  | 4.5%
TOTAL DO BDI (R$)
PREÇO DE VENDA (R$) | [5 empty] | ONDE:
BDI (%) |  |  |  |  | 16.35% | AC : TAXA DE ADMINISTRAÇÃO CENTRAL
S: TAXA DE SEGURO
Parâmetros do Acórdão 2.622/2013 - Plenário | [5 empty] | G: TAXA DE GARANTIAS
Sem CPRB | 11.1% | 14.02% | 16.8% |  |  | R: TAXA DE RISCOS
Com CPRB | 16.34% | 19.39% | 22.3% |  |  | DF: TAXA DE DESPESAS
L: TAXA DE LUCRO
I: TAXA DE INCIDÊNCIA DE IMPOSTOS (PIS, COFINS, ISS, CPRB)
OBS: Para o BDI reduzido, considerou-se nulo o ISS e uma parcela reduzida para administração central e lucro para remunerar os custos inerentes às aquisições e armazenamento por parte da empresa contratada, por isso o valor da taxa de BDI é menor do que a que foi adotada para o restante do orçamento da obra.