## ORÇAMENTO
UNIVERSIDADE ESTADUAL DO NORTE DO PARANÁ
|  | CNPJ: 08.885.100/0001-54 | [8 empty] | BDI | 23.54%
|  | OBRA : CENTRAL DE PÓS-GRADUAÇÃO | [8 empty] | BDI DIF | 15.28%
|  | Local: Campus Jacarezinho - CJ | [8 empty] | Total s/BDI | 0
|  | Data do orçamento: SETEMBRO/2026 | [8 empty] | Total c/BDI | 0
SINAPI_Referência_2026_07_não_Desonerada
INSERIR DADOS DA EMPRESA
ITEM | RESUMO | CÓDIGO | DESCRIÇÃO DOS SERVIÇOS | UN | QTD | UNITÁRIO (SEM BDI) |  |  | TOTAL (Valores sem BDI) |  |  | VALOR TOTAL C/ BDI
[6 empty] | MATERIAL + EQ | MÃO DE OBRA | TOTAL | MATERIAL | MÃO DE OBRA | TOTAL |  |  | TOTAL C/ BDI | TOTAL S/ BDI
[13 empty] | CRITÉRIO | 0 | 0
1 | ADMINISTRAÇÃO DA OBRA | [7 empty] | 0 | 0 | 0 | 0 | ETAPA_PRINCIPAL | 0 | 0
1.1 | ACOMPANHAMENTO TÉCNICO | 90778 | ENGENHEIRO CIVIL DE OBRA PLENO COM ENCARGOS COMPLEMENTARES | H | 485 |  |  | 0 | 0 | 0 | 0 | 0 | SUBETAPA | 0 | 0
1.2 | PROJETO COMPLETO DE ENTRADA DE ENERGIA | ITEM 12.4 - SECID/PR 2026 | PROJETO COMPLETO DE ENTRADA DE ENERGIA E CABINE OU POSTOS DE TRANSFORMAÇÃO, EM ALVENARIA E/OU CUBÍCULO BLINDADO, E/OU DE POSTO DE TRANSFORMAÇÃO | UN | 2 |  |  | 0 | 0 | 0 | 0 | 0 | SUBETAPA | 0 | 0
1.3 | ACOMPANHAMENTO TÉCNICO | 93572 | ENCARREGADO GERAL DE OBRAS COM ENCARGOS COMPLEMENTARES | MÊS | 20 |  |  | 0 | 0 | 0 | 0 | 0 | SUBETAPA | 0 | 0
[14 empty] | 0 | 0
2 | CANTEIRO DE OBRAS | [7 empty] | 0 | 0 | 0 | 0 | ETAPA_PRINCIPAL | 0 | 0
2.1 | PLACA DE OBRA - MODELO ESTADO DO PR | 4813 / SP | PLACA DE OBRA (PARA CONSTRUCAO CIVIL) EM CHAPA GALVANIZADA *N. 22*, ADESIVADA, DE *2,0 X 1,125* M | M2 | 8 |  |  | 0 | 0 | 0 | 0 | 0 | SUBETAPA | 0 | 0
2.2 | ENTRADA PROVISÓRIA | 101510 | ENTRADA DE ENERGIA ELÉTRICA, AÉREA, TRIFÁSICA, COM CAIXA DE EMBUTIR, CABO DE 16 MM2 E DISJUNTOR DIN 50A (NÃO INCLUSO O POSTE DE CONCRETO). AF_12/2025 | UN | 1 |  |  | 0 | 0 | 0 | 0 | 0 | SUBETAPA | 0 | 0
2.3 | POSTE PROVISÓRIO | 41196 / SP | POSTE DE CONCRETO ARMADO DE SECAO DUPLO T, EXTENSAO DE 9,00 M, RESISTENCIA DE 150 DAN, TIPO D | UN | 1 |  |  | 0 | 0 | 0 | 0 | 0 | SUBETAPA | 0 | 0
2.4 | CABO PROVISÓRIO (DERIVADO DA CLÍNICA DE ODONTO) | 04621 ORSE | CABO DE ALUMINIO 0,6/1KV MULTIPLEXADOS 2X1X16 + 16MM² | M | 200 |  |  | 0 | 0 | 0 | 0 | 0 | SUBETAPA | 0 | 0
2.5 | POSTE PROVISÓRIO | 100578 | ASSENTAMENTO DE POSTE DE CONCRETO COM COMPRIMENTO NOMINAL DE 9 M, CARGA NOMINAL MENOR OU IGUAL A 1000 DAN, ENGASTAMENTO SIMPLES COM 1,5 M DE SOLO (NÃO INCLUI FORNECIMENTO). AF_04/2025 | UN | 1 |  |  | 0 | 0 | 0 | 0 | 0 | SUBETAPA | 0 | 0
2.6 | CANTEIRO DE OBRA | COMP. 19 | EXECUÇÃO DE ALMOXARIFADO EM CANTEIRO DE OBRA EM ALVENARIA, INCLUSO PRATELEIRAS | M2 | 30 |  |  | 0 | 0 | 0 | 0 | 0 | SUBETAPA | 0 | 0
2.7 | CANTEIRO DE OBRA | COMP. 20 | EXECUÇÃO DE REFEITÓRIO EM CANTEIRO DE OBRA EM CHAPA DE MADEIRA COMPENSADA, NÃO INCLUSO MOBILIÁRIO E EQUIPAMENTOS | M2 | 12.6 |  |  | 0 | 0 | 0 | 0 | 0 | SUBETAPA | 0 | 0
2.8 | CANTEIRO DE OBRA | COMP. 21 | EXECUÇÃO DE ESCRITÓRIO EM CANTEIRO DE OBRA EM CHAPA DE MADEIRA COMPENSADA, NÃO INCLUSO MOBILIÁRIO E EQUIPAMENTOS | M2 | 6.6 |  |  | 0 | 0 | 0 | 0 | 0 | SUBETAPA | 0 | 0
2.9 | CANTEIRO DE OBRA | COMP. 22 | EXECUÇÃO DE SANITÁRIO E VESTIÁRIO EM CANTEIRO DE OBRA EM CHAPA DE MADEIRA COMPENSADA, NÃO INCLUSO MOBILIÁRIO | M2 | 4.2 |  |  | 0 | 0 | 0 | 0 | 0 | SUBETAPA | 0 | 0
2.10 | ENTRADA DE ÁGUA | 95641 | KIT CAVALETE PARA MEDIÇÃO DE ÁGUA - ENTRADA INDIVIDUALIZADA, EM PVC 25 MM (3/4"), PARA 2 MEDIDORES - FORNECIMENTO E INSTALAÇÃO (EXCLUSIVE HIDRÔMETRO). AF_03/2024 | UN | 1 |  |  | 0 | 0 | 0 | 0 | 0 | SUBETAPA | 0 | 0
2.12 | ENTRADA DE ÁGUA (DERIVADA DA CENTRAL DE LABORATÓRIOS) | 89402 | TUBO, PVC, SOLDÁVEL, DE 25MM, INSTALADO EM RAMAL DE DISTRIBUIÇÃO DE ÁGUA - FORNECIMENTO E INSTALAÇÃO. AF_06/2022 | M | 50 |  |  | 0 | 0 | 0 | 0 | 0 | SUBETAPA | 0 | 0
2.13 | ENTRADA DE ÁGUA | 01199/ORSE | PONTO DE ÁGUA FRIA APARENTE, C/MATERIAL PVC RÍGIDO SOLDÁVEL Ø 25MM | UN | 1 |  |  | 0 | 0 | 0 | 0 | 0 | SUBETAPA | 0 | 0
2.14 | TAPUME | 98459 | TAPUME COM TELHA METÁLICA. AF_03/2024 | M2 | 430 |  |  | 0 | 0 | 0 | 0 | 0 | SUBETAPA | 0 | 0
[14 empty] | 0 | 0
3 | SERVIÇOS PRELIMINARES E TERRAPLENAGEM | [7 empty] | 0 | 0 | 0 | 0 | ETAPA_PRINCIPAL | 0 | 0
3.1 | LIMPEZA VEGETAL - IMPLANTAÇÃO + 6M ARREDORES | 98525 | LIMPEZA MECANIZADA DE CAMADA VEGETAL, VEGETAÇÃO E PEQUENAS ÁRVORES (DIÂMETRO DE TRONCO MENOR QUE 0,20 M), COM TRATOR DE ESTEIRAS. AF_03/2024 | M2 | 3850 |  |  | 0 | 0 | 0 | 0 | 0 | SUBETAPA | 0 | 0
3.2 | VOLUME DE CORTE - PLATÔ DA OBRA | 101124 | ESCAVAÇÃO HORIZONTAL, INCLUINDO CARGA E DESCARGA EM SOLO DE 1A CATEGORIA COM TRATOR DE ESTEIRAS (100HP/LÂMINA: 2,19M3). AF_07/2020 | M3 | 8535 |  |  | 0 | 0 | 0 | 0 | 0 | SUBETAPA | 0 | 0
3.3 | VOLUME DE REATERRO - PLATÔ DA OBRA | 93369 | REATERRO MECANIZADO DE VALA COM ESCAVADEIRA HIDRÁULICA (CAPACIDADE DA CAÇAMBA: 0,8 M³/POTÊNCIA: 111 HP), LARGURA 1,5 A 2,5 M, PROFUNDIDADE 1,5 A 3,0 M, COM SOLO (SEM SUBSTITUIÇÃO) DE 1ª CATEGORIA, COM COMPACTADOR DE SOLOS DE PERCUSSÃO. AF_08/2023 | M³ | 130 |  |  | 0 | 0 | 0 | 0 | 0 | SUBETAPA | 0 | 0
3.4 | COMPACTAÇÃO DA ÁREA + ARREDORES | 97084 | COMPACTAÇÃO MECÂNICA DE SOLO PARA EXECUÇÃO DE RADIER, PISO DE CONCRETO OU LAJE SOBRE SOLO, COM COMPACTADOR DE SOLOS TIPO PLACA VIBRATÓRIA. AF_09/2021 | M2 | 3850 |  |  | 0 | 0 | 0 | 0 | 0 | SUBETAPA | 0 | 0
3.5 | GABARITO OBRA | 99059 | LOCAÇÃO CONVENCIONAL DE OBRA, UTILIZANDO GABARITO DE TÁBUAS CORRIDAS PONTALETADAS A CADA 2,00M - 2 UTILIZAÇÕES. AF_03/2024 | M | 285 |  |  | 0 | 0 | 0 | 0 | 0 | SUBETAPA | 0 | 0
[14 empty] | 0 | 0
4 | FUNDAÇÃO E INFRAESTRUTURA | [7 empty] | 0 | 0 | 0 | 0 | ETAPA_PRINCIPAL | 0 | 0
4.1 | ESTACAS | [11 empty] | SUBETAPA | 0 | 0
4.1.1 | ESTACA H=5,0M; D=30CM / INCLUSO CONCRETO E ENG PLENO | 107108 | ESTACA ESCAVADA MECANICAMENTE, SEM FLUIDO ESTABILIZANTE, COM 30 CM DE DIÂMETRO, PERFURATRIZ MONTADA SOBRE CAMINHÃO E CONCRETO FCK 25 MPA LANÇADO POR CAMINHÃO BETONEIRA (EXCLUSIVE ARMADURA, MOBILIZAÇÃO E DESMOBILIZAÇÃO). AF_05/2026 | M | 835 |  |  | 0 | 0 | 0 | 0 | 0 | ITEM_OBRA | 0 | 0
4.1.2 | ARMADURAS - ESTACAS 6 VERGALHÕES DE 10MM | 95577 | MONTAGEM DE ARMADURA DE ESTACAS, DIÂMETRO = 10,0 MM. AF_09/2021_PS | KG | 2475 |  |  | 0 | 0 | 0 | 0 | 0 | ITEM_OBRA | 0 | 0
4.1.3 | ARMADURAS - ESTACAS - ESTRIBO DE 5MM A CADA 15CM | 95583 | MONTAGEM DE ARMADURA TRANSVERSAL DE ESTACAS DE SEÇÃO CIRCULAR, DIÂMETRO = 5,0 MM. AF_09/2021_PS | KG | 550 |  |  | 0 | 0 | 0 | 0 | 0 | ITEM_OBRA | 0 | 0
4.2 | BLOCO DE COROAMENTO | [11 empty] | SUBETAPA | 0 | 0
4.2.1 | ESCAVAÇÃO - BLOCOS | 93358 | ESCAVAÇÃO MANUAL DE VALA. AF_09/2024 | M3 | 40 |  |  | 0 | 0 | 0 | 0 | 0 | ITEM_OBRA | 0 | 0
4.2.2 | REATERRO - BLOCOS | 93382 | REATERRO MANUAL DE VALAS, COM COMPACTADOR DE SOLOS DE PERCUSSÃO. AF_08/2023 | M3 | 40 |  |  | 0 | 0 | 0 | 0 | 0 | ITEM_OBRA | 0 | 0
4.2.3 | FÔRMAS - BLOCOS | 96534 | FABRICAÇÃO, MONTAGEM E DESMONTAGEM DE FÔRMA PARA BLOCO DE COROAMENTO, EM MADEIRA SERRADA, E=25 MM, 4 UTILIZAÇÕES. AF_01/2024 | M2 | 165 |  |  | 0 | 0 | 0 | 0 | 0 | ITEM_OBRA | 0 | 0
4.2.4 | BLOCO (LASTRO CONCRETO MAGRO 3CM) | 94962 | CONCRETO MAGRO PARA LASTRO, TRAÇO 1:4,5:4,5 (EM MASSA SECA DE CIMENTO/ AREIA MÉDIA/ BRITA 1) - PREPARO MECÂNICO COM BETONEIRA 400 L. AF_05/2021 | M3 | 1.45 |  |  | 0 | 0 | 0 | 0 | 0 | ITEM_OBRA | 0 | 0
4.2.5 | ARMADURA DE ARRANQUE DE BLOCOS ESPECIFICOS - BLOCOS - 12,5MM | 104920 | ARMAÇÃO DE BLOCO, SAPATA ISOLADA, VIGA BALDRAME E SAPATA CORRIDA UTILIZANDO AÇO CA-50 DE 12,5 MM - MONTAGEM. AF_01/2024 | KG | 35 |  |  | 0 | 0 | 0 | 0 | 0 | ITEM_OBRA | 0 | 0
4.2.6 | ARMADURAS - BLOCOS - 10MM | 96546 | ARMAÇÃO DE BLOCO UTILIZANDO AÇO CA-50 DE 10 MM - MONTAGEM. AF_01/2024 | KG | 50 |  |  | 0 | 0 | 0 | 0 | 0 | ITEM_OBRA | 0 | 0
4.2.7 | ARMADURAS - BLOCOS - 8MM | 96545 | ARMAÇÃO DE BLOCO UTILIZANDO AÇO CA-50 DE 8 MM - MONTAGEM. AF_01/2024 | KG | 125 |  |  | 0 | 0 | 0 | 0 | 0 | ITEM_OBRA | 0 | 0
4.2.8 | ARMADURAS - BLOCOS - 6,3MM | 96544 | ARMAÇÃO DE BLOCO UTILIZANDO AÇO CA-50 DE 6,3 MM - MONTAGEM. AF_01/2024 | KG | 15 |  |  | 0 | 0 | 0 | 0 | 0 | ITEM_OBRA | 0 | 0
4.2.9 | ARMADURAS - BLOCOS - 5MM | 96543 | ARMAÇÃO DE BLOCO UTILIZANDO AÇO CA-60 DE 5 MM - MONTAGEM. AF_01/2024 | KG | 365 |  |  | 0 | 0 | 0 | 0 | 0 | ITEM_OBRA | 0 | 0
4.2.10 | CONCRETO - BLOCOS | 96557 | CONCRETAGEM DE BLOCO DE COROAMENTO OU VIGA BALDRAME, FCK 30 MPA, COM USO DE BOMBA - LANÇAMENTO, ADENSAMENTO E ACABAMENTO. AF_01/2024 | M3 | 30 |  |  | 0 | 0 | 0 | 0 | 0 | ITEM_OBRA | 0 | 0
4.3 | VIGA BALDRAME | [11 empty] | SUBETAPA | 0 | 0
4.3.1 | ESCAVAÇÃO - BALDRAME | 93358 | ESCAVAÇÃO MANUAL DE VALA. AF_09/2024 | M3 | 70 |  |  | 0 | 0 | 0 | 0 | 0 | ITEM_OBRA | 0 | 0
4.3.2 | REATERRO - BALDRAME | 93382 | REATERRO MANUAL DE VALAS, COM COMPACTADOR DE SOLOS DE PERCUSSÃO. AF_08/2023 | M3 | 70 |  |  | 0 | 0 | 0 | 0 | 0 | ITEM_OBRA | 0 | 0
4.3.3 | FÔRMAS - BALDRAME | 96536 | FABRICAÇÃO, MONTAGEM E DESMONTAGEM DE FÔRMA PARA VIGA BALDRAME, EM MADEIRA SERRADA, E=25 MM, 4 UTILIZAÇÕES. AF_01/2024 | M2 | 585 |  |  | 0 | 0 | 0 | 0 | 0 | ITEM_OBRA | 0 | 0
4.3.4 | BALDRAME (LASTRO EM BRITA) | 96621 | LASTRO COM MATERIAL GRANULAR, APLICAÇÃO EM BLOCOS DE COROAMENTO, ESPESSURA DE *5 CM*. AF_01/2024 | M3 | 7.95 |  |  | 0 | 0 | 0 | 0 | 0 | ITEM_OBRA | 0 | 0
4.3.5 | ARMADURA - BALDRAME - 12,5MM | 104920 | ARMAÇÃO DE BLOCO, SAPATA ISOLADA, VIGA BALDRAME E SAPATA CORRIDA UTILIZANDO AÇO CA-50 DE 12,5 MM - MONTAGEM. AF_01/2024 | KG | 320 |  |  | 0 | 0 | 0 | 0 | 0 | ITEM_OBRA | 0 | 0
4.3.6 | ARMADURA - BALDRAME - 10MM | 104919 | ARMAÇÃO DE SAPATA ISOLADA, VIGA BALDRAME E SAPATA CORRIDA UTILIZANDO AÇO CA-50 DE 10 MM - MONTAGEM. AF_01/2024 | KG | 1105 |  |  | 0 | 0 | 0 | 0 | 0 | ITEM_OBRA | 0 | 0
4.3.7 | ARMADURA - BALDRAME - 8MM | 104918 | ARMAÇÃO DE SAPATA ISOLADA, VIGA BALDRAME E SAPATA CORRIDA UTILIZANDO AÇO CA-50 DE 8 MM - MONTAGEM. AF_01/2024 | KG | 565 |  |  | 0 | 0 | 0 | 0 | 0 | ITEM_OBRA | 0 | 0
4.3.8 | ARMADURA - BALDRAME - 5MM | 104916 | ARMAÇÃO DE SAPATA ISOLADA, VIGA BALDRAME E SAPATA CORRIDA UTILIZANDO AÇO CA-60 DE 5 MM - MONTAGEM. AF_01/2024 | KG | 740 |  |  | 0 | 0 | 0 | 0 | 0 | ITEM_OBRA | 0 | 0
4.3.9 | CONCRETO - BALDRAME | 96557 | CONCRETAGEM DE BLOCO DE COROAMENTO OU VIGA BALDRAME, FCK 30 MPA, COM USO DE BOMBA - LANÇAMENTO, ADENSAMENTO E ACABAMENTO. AF_01/2024 | M3 | 50 |  |  | 0 | 0 | 0 | 0 | 0 | ITEM_OBRA | 0 | 0
4.3.10 | IMPERMEABILIZAÇÃO - BLOCO + BALDRAME | 98557 | IMPERMEABILIZAÇÃO DE SUPERFÍCIE COM EMULSÃO ASFÁLTICA, 2 DEMÃOS. AF_09/2023 | M2 | 750 |  |  | 0 | 0 | 0 | 0 | 0 | ITEM_OBRA | 0 | 0
[14 empty] | 0 | 0
5 | SUPERESTRUTURA | [7 empty] | 0 | 0 | 0 | 0 | ETAPA_PRINCIPAL | 0 | 0
5.1 | PILARES | [11 empty] | SUBETAPA | 0 | 0
5.1 | FÔRMAS - PILARES | 92419 | MONTAGEM E DESMONTAGEM DE FÔRMA DE PILARES RETANGULARES E ESTRUTURAS SIMILARES, PÉ-DIREITO SIMPLES, EM CHAPA DE MADEIRA COMPENSADA RESINADA, 4 UTILIZAÇÕES. AF_09/2020 | M2 | 500 |  |  | 0 | 0 | 0 | 0 | 0 | SUBETAPA | 0 | 0
5.2 | ARMADURAS - PILARES - 12,5MM | 92763 | ARMAÇÃO DE PILAR OU VIGA DE ESTRUTURA CONVENCIONAL DE CONCRETO ARMADO UTILIZANDO AÇO CA-50 DE 12,5 MM - MONTAGEM. AF_06/2022 | KG | 60 |  |  | 0 | 0 | 0 | 0 | 0 | SUBETAPA | 0 | 0
5.3 | ARMADURAS - PILARES - 10MM | 92762 | ARMAÇÃO DE PILAR OU VIGA DE ESTRUTURA CONVENCIONAL DE CONCRETO ARMADO UTILIZANDO AÇO CA-50 DE 10,0 MM - MONTAGEM. AF_06/2022 | KG | 1905 |  |  | 0 | 0 | 0 | 0 | 0 | SUBETAPA | 0 | 0
5.4 | ARMADURAS - PILARES - 5MM | 92759 | ARMAÇÃO DE PILAR OU VIGA DE ESTRUTURA CONVENCIONAL DE CONCRETO ARMADO UTILIZANDO AÇO CA-60 DE 5,0 MM - MONTAGEM. AF_06/2022 | KG | 770 |  |  | 0 | 0 | 0 | 0 | 0 | SUBETAPA | 0 | 0
5.5 | CONCRETO - PILARES | 103672 | CONCRETAGEM DE PILARES, FCK = 25 MPA, COM USO DE BOMBA - LANÇAMENTO, ADENSAMENTO E ACABAMENTO. AF_02/2022_PS | M3 | 35 |  |  | 0 | 0 | 0 | 0 | 0 | SUBETAPA | 0 | 0
5.2 | VIGAS | [11 empty] | SUBETAPA | 0 | 0
5.2.1 | FÔRMAS - VIGAS | 92455 | MONTAGEM E DESMONTAGEM DE FÔRMA DE VIGA, ESCORAMENTO COM GARFO DE MADEIRA, PÉ-DIREITO SIMPLES, EM CHAPA DE MADEIRA RESINADA, 4 UTILIZAÇÕES. AF_09/2020 | M2 | 825 |  |  | 0 | 0 | 0 | 0 | 0 | ITEM_OBRA | 0 | 0
5.2.2 | ARMADURAS - VIGAS - 12,5MM | 92763 | ARMAÇÃO DE PILAR OU VIGA DE ESTRUTURA CONVENCIONAL DE CONCRETO ARMADO UTILIZANDO AÇO CA-50 DE 12,5 MM - MONTAGEM. AF_06/2022 | KG | 1025 |  |  | 0 | 0 | 0 | 0 | 0 | ITEM_OBRA | 0 | 0
5.2.3 | ARMADURAS - VIGAS - 10MM | 92762 | ARMAÇÃO DE PILAR OU VIGA DE ESTRUTURA CONVENCIONAL DE CONCRETO ARMADO UTILIZANDO AÇO CA-50 DE 10,0 MM - MONTAGEM. AF_06/2022 | KG | 1560 |  |  | 0 | 0 | 0 | 0 | 0 | ITEM_OBRA | 0 | 0
5.2.4 | ARMADURAS - VIGAS - 8MM | 92761 | ARMAÇÃO DE PILAR OU VIGA DE ESTRUTURA CONVENCIONAL DE CONCRETO ARMADO UTILIZANDO AÇO CA-50 DE 8,0 MM - MONTAGEM. AF_06/2022 | KG | 475 |  |  | 0 | 0 | 0 | 0 | 0 | ITEM_OBRA | 0 | 0
5.2.5 | ARMADURAS - VIGAS - 5MM | 92759 | ARMAÇÃO DE PILAR OU VIGA DE ESTRUTURA CONVENCIONAL DE CONCRETO ARMADO UTILIZANDO AÇO CA-60 DE 5,0 MM - MONTAGEM. AF_06/2022 | KG | 1205 |  |  | 0 | 0 | 0 | 0 | 0 | ITEM_OBRA | 0 | 0
5.2.6 | CONCRETO - VIGAS | 103674 | CONCRETAGEM DE VIGAS E LAJES, FCK=25 MPA, PARA LAJES PREMOLDADAS COM USO DE BOMBA - LANÇAMENTO, ADENSAMENTO E ACABAMENTO. AF_02/2022_PS | M3 | 75 |  |  | 0 | 0 | 0 | 0 | 0 | ITEM_OBRA | 0 | 0
5.3 | LAJES | [11 empty] | SUBETAPA | 0 | 0
5.3.1 | LAJE - VIGOTA TRELI. 16 CM (12+4) | 101952 | LAJE PRÉ-MOLDADA UNIDIRECIONAL, BIAPOIADA, PARA PISO, ENCHIMENTO EM EPS, VIGOTA TRELIÇADA, ALTURA TOTAL DA LAJE "LT" = 16 CM (ENCHIMENTO+CAPA) = (12+4). AF_08/2025 | M2 | 25 |  |  | 0 | 0 | 0 | 0 | 0 | ITEM_OBRA | 0 | 0
5.3.2 | MONTAGEM DE LAJE MACIÇA (12 CM) | 92486 | MONTAGEM E DESMONTAGEM DE FÔRMA DE LAJE MACIÇA, PÉ-DIREITO SIMPLES, EM MADEIRA SERRADA, 4 UTILIZAÇÕES. AF_09/2020 | M2 | 40 |  |  | 0 | 0 | 0 | 0 | 0 | ITEM_OBRA | 0 | 0
5.3.3 | LAJE - ARMAÇÃO MÍNIMA ESPÇAMENTO A CADA 12CM MALHA DE 5,0 MM | 92768 | ARMAÇÃO DE LAJE DE ESTRUTURA CONVENCIONAL DE CONCRETO ARMADO UTILIZANDO AÇO CA-60 DE 5,0 MM - MONTAGEM. AF_06/2022 | KG | 115 |  |  | 0 | 0 | 0 | 0 | 0 | ITEM_OBRA | 0 | 0
5.3.4 | CONCRETO - LAJES | 103674 | CONCRETAGEM DE VIGAS E LAJES, FCK=25 MPA, PARA LAJES PREMOLDADAS COM USO DE BOMBA - LANÇAMENTO, ADENSAMENTO E ACABAMENTO. AF_02/2022_PS | M3 | 5 |  |  | 0 | 0 | 0 | 0 | 0 | ITEM_OBRA | 0 | 0
5.4 | EXECUÇÃO DE ACABAMENTO DE JUNTAS DE DILATAÇÃO | [11 empty] | SUBETAPA | 0 | 0
5.4.1 | ACABAMENTO DE JUNTA DE DILAÇÃO (PISO+TODOS PILARES+TETO) | 98575 | TRATAMENTO DE JUNTA DE DILATAÇÃO, COM TARUGO DE POLIETILENO E SELANTE PU, INCLUSO PREENCHIMENTO COM ESPUMA EXPANSIVA PU. AF_09/2023 | M | 105 |  |  | 0 | 0 | 0 | 0 | 0 | ITEM_OBRA | 0 | 0
[14 empty] | 0 | 0
6 | RAMPA DE ACESSO | [7 empty] | 0 | 0 | 0 | 0 | ETAPA_PRINCIPAL | 0 | 0
6.1 | TERRENO | [11 empty] | SUBETAPA | 0 | 0
6.1 | LIMPEZA LOCAL | 98524 | LIMPEZA MANUAL DE VEGETAÇÃO EM TERRENO COM ENXADA.AF_05/2018 | m² | 50 |  |  | 0 | 0 | 0 | 0 | 0 | SUBETAPA | 0 | 0
6.2 | MOVIMENTO DE TERRA - CORTE E ATERRO | 96521 ADAP | ESCAVAÇÃO MECANIZADA COM RETROESCAVADEIRA (INCLUINDO ESCAVAÇÃO PARA COLOCAÇÃO DE FÔRMAS). AF_06/2017 | m³ | 35 |  |  | 0 | 0 | 0 | 0 | 0 | SUBETAPA | 0 | 0
6.3 | MOVIMENTO DE TERRA - CORTE E ATERRO | 93382 | REATERRO MANUAL DE VALAS COM COMPACTAÇÃO MECANIZADA. AF_04/2016 | M³ | 35 |  |  | 0 | 0 | 0 | 0 | 0 | SUBETAPA | 0 | 0
[14 empty] | 0 | 0
6.2 | ESTRUTURA | [11 empty] | SUBETAPA | 0 | 0
6.4 | FUNDAÇÃO | 101173 | ESTACA BROCA DE CONCRETO, DIÂMETRO DE 20CM, ESCAVAÇÃO MANUAL COM TRADO CONCHA, COM ARMADURA DE ARRANQUE. AF_05/2020 | m | 50 |  |  | 0 | 0 | 0 | 0 | 0 | SUBETAPA | 0 | 0
6.5 | IMPERMEABILIZAÇÃO ARRIMOS | 98557 | IMPERMEABILIZAÇÃO DE SUPERFÍCIE COM EMULSÃO ASFÁLTICA, 2 DEMÃOS AF_06/2018 | m² | 40 |  |  | 0 | 0 | 0 | 0 | 0 | SUBETAPA | 0 | 0
6.6 | FORMAS PILARES E VIGAS | 92419 | MONTAGEM E DESMONTAGEM DE FÔRMA DE PILARES RETANGULARES E ESTRUTURAS SIMILARES, PÉ-DIREITO SIMPLES, EM CHAPA DE MADEIRA COMPENSADA RESINADA, 4 UTILIZAÇÕES. AF_09/2020 | M² | 14.5 |  |  | 0 | 0 | 0 | 0 | 0 | SUBETAPA | 0 | 0
6.7 | CONCRETO PILARES E VIGAS | 94971 | CONCRETO FCK = 25MPA, TRAÇO 1:2,3:2,7 (EM MASSA SECA DE CIMENTO/ AREIA MÉDIA/ BRITA 1) - PREPARO MECÂNICO COM BETONEIRA 600 L. AF_05/2021 | M³ | 5.5 |  |  | 0 | 0 | 0 | 0 | 0 | SUBETAPA | 0 | 0
6.8 | AÇO ESTRIBO PILARES E VIGAS | 92759 | ARMAÇÃO DE PILAR OU VIGA DE ESTRUTURA CONVENCIONAL DE CONCRETO ARMADO UTILIZANDO AÇO CA-60 DE 5,0 MM - MONTAGEM. AF_06/2022 | KG | 80 |  |  | 0 | 0 | 0 | 0 | 0 | SUBETAPA | 0 | 0
6.9 | AÇO VIGAS | 92761 | ARMAÇÃO DE PILAR OU VIGA DE ESTRUTURA CONVENCIONAL DE CONCRETO ARMADO UTILIZANDO AÇO CA-50 DE 8,0 MM - MONTAGEM. AF_06/2022 | KG | 175 |  |  | 0 | 0 | 0 | 0 | 0 | SUBETAPA | 0 | 0
6.10 | AÇO PILARES | 92762 | ARMAÇÃO DE PILAR OU VIGA DE ESTRUTURA CONVENCIONAL DE CONCRETO ARMADO UTILIZANDO AÇO CA-50 DE 10,0 MM - MONTAGEM. AF_06/2022 | KG | 90 |  |  | 0 | 0 | 0 | 0 | 0 | SUBETAPA | 0 | 0
[14 empty] | 0 | 0
6.3 | PINTURA | [11 empty] | SUBETAPA | 0 | 0
6.11 | ALVENARIAS | 103334 | ALVENARIA DE VEDAÇÃO DE BLOCOS CERÂMICOS FURADOS NA HORIZONTAL DE 14X9X19 CM (ESPESSURA 14 CM, BLOCO DEITADO) E ARGAMASSA DE ASSENTAMENTO COM PREPARO EM BETONEIRA. AF_12/2021 | m² | 40.4 |  |  | 0 | 0 | 0 | 0 | 0 | SUBETAPA | 0 | 0
6.12 | CHAPISCO | 87879 | CHAPISCO APLICADO EM ALVENARIAS E ESTRUTURAS DE CONCRETO INTERNAS, COM COLHER DE PEDREIRO. ARGAMASSA TRAÇO 1:3 COM PREPARO EM BETONEIRA 400L. AF_06/2014 | m² | 80.8 |  |  | 0 | 0 | 0 | 0 | 0 | SUBETAPA | 0 | 0
6.13 | REBOCO | 87794 | EMBOÇO OU MASSA ÚNICA EM ARGAMASSA TRAÇO 1:2:8, PREPARO MANUAL, APLICADA MANUALMENTE EM PANOS CEGOS DE FACHADA (SEM PRESENÇA DE VÃOS), ESPESSURA DE 25 MM. AF_06/2014 | m² | 80.8 |  |  | 0 | 0 | 0 | 0 | 0 | SUBETAPA | 0 | 0
6.14 | FUNDO | 88485 | APLICAÇÃO DE FUNDO SELADOR ACRÍLICO EM PAREDES, UMA DEMÃO. AF_06/2014 | m² | 80.8 |  |  | 0 | 0 | 0 | 0 | 0 | SUBETAPA | 0 | 0
6.15 | PINTURA | 88489 | APLICAÇÃO MANUAL DE PINTURA COM TINTA LÁTEX ACRÍLICA EM PAREDES, DUAS DEMÃOS. AF_06/2014 | m² | 80.8 |  |  | 0 | 0 | 0 | 0 | 0 | SUBETAPA | 0 | 0
[14 empty] | 0 | 0
6.4 | PISO | [11 empty] | SUBETAPA | 0 | 0
6.16 | PISO CONCRETO 46,91m² | 94991 | EXECUÇÃO DE PASSEIO (CALÇADA) OU PISO DE CONCRETO COM CONCRETO MOLDADO IN LOCO, USINADO, ACABAMENTO CONVENCIONAL, NÃO ARMADO. AF_07/2016 | M³ | 2.3455 |  |  | 0 | 0 | 0 | 0 | 0 | SUBETAPA | 0 | 0
6.17 | TÁTIL | 07324/ORSE | PISO TÁTIL DIRECIONAL E/OU ALERTA, DE CONCRETO, COLORIDO, P/DEFICIENTES VISUAIS, DIMENSÕES 25X25CM, APLICADO COM ARGAMASSA INDUSTRIALIZADA AC-II, REJUNTADO, EXCLUSIVE REGULARIZAÇÃO DE BASE | M² | 6.75 |  |  | 0 | 0 | 0 | 0 | 0 | SUBETAPA | 0 | 0
[14 empty] | 0 | 0
6.5 | GUARDA-CORPO E CORRIMÃO | [11 empty] | SUBETAPA | 0 | 0
4.4.1 | GUARDA CORPO | 99842 | GUARDA-CORPO DE AÇO GALVANIZADO DE 1,10M, MONTANTES TUBULARES DE 1.1/4" ESPAÇADOS 1,20M, TRAVESSA SUPERIOR DE 1.1/2", GRADIL FORMADO POR TUBOS HORIZONTAIS DE 1" E VERTICAIS DE 3/4", FIXADO COM ADESIVO ESTRUTURAL EPOXI. AF_10/2025_PS | M | 130 |  |  | 0 | 0 | 0 | 0 | 0 | ITEM_OBRA | 0 | 0
4.4.2 | CORRIMÃO SIMPLES | 99857 | CORRIMÃO SIMPLES, DIÂMETRO EXTERNO = 1 1/2", EM ALUMÍNIO. AF_04/2019_PS | M | 130 |  |  | 0 | 0 | 0 | 0 | 0 | ITEM_OBRA | 0 | 0
[14 empty] | 0 | 0
7 | ESCADA DE ACESSO AO BLOCO | [7 empty] | 0 | 0 | 0 | 0 | ETAPA_PRINCIPAL | 0 | 0
7.1 | SERVIÇOS PRELIMINARES | [11 empty] | SUBETAPA | 0 | 0
7.1.1 | CORTE DO TERRENO | 101124 | ESCAVAÇÃO HORIZONTAL, INCLUINDO CARGA E DESCARGA EM SOLO DE 1A CATEGORIA COM TRATOR DE ESTEIRAS (100HP/LÂMINA: 2,19M3). AF_07/2020 | M3 | 10 |  |  | 0 | 0 | 0 | 0 | 0 | ITEM_OBRA | 0 | 0
7.1.2 | REATERRO DO TERRENO | 93369 | REATERRO MECANIZADO DE VALA COM ESCAVADEIRA HIDRÁULICA (CAPACIDADE DA CAÇAMBA: 0,8 M³/POTÊNCIA: 111 HP), LARGURA 1,5 A 2,5 M, PROFUNDIDADE 1,5 A 3,0 M, COM SOLO (SEM SUBSTITUIÇÃO) DE 1ª CATEGORIA, COM COMPACTADOR DE SOLOS DE PERCUSSÃO. AF_08/2023 | M3 | 10 |  |  | 0 | 0 | 0 | 0 | 0 | ITEM_OBRA | 0 | 0
[14 empty] | 0 | 0
7.2 | INFRAESTRUTURA | [11 empty] | SUBETAPA | 0 | 0
7.2.1 | ESTACA H=1,5M; D=25CM | 100896 | ESTACA ESCAVADA MECANICAMENTE, SEM FLUIDO ESTABILIZANTE, COM 25CM DE DIÂMETRO, CONCRETO LANÇADO POR CAMINHÃO BETONEIRA | M | 12 |  |  | 0 | 0 | 0 | 0 | 0 | ITEM_OBRA | 0 | 0
7.2.2 | ESTACAS - FERRAGEM LONGITUDINAL | 95577 | MONTAGEM DE ARMADURA DE ESTACAS, DIÂMETRO = 10,0 MM. AF_09/2021_PS | KG | 35 |  |  | 0 | 0 | 0 | 0 | 0 | ITEM_OBRA | 0 | 0
7.2.3 | ESTACAS - ESTRIBOS | 92915 | ARMAÇÃO DE ESTRUTURAS DIVERSAS DE CONCRETO ARMADO, EXCETO VIGAS, PILARES, LAJES E FUNDAÇÕES, UTILIZANDO AÇO CA-60 DE 5,0 MM - MONTAGEM. AF_06/2022 | KG | 9.25 |  |  | 0 | 0 | 0 | 0 | 0 | ITEM_OBRA | 0 | 0
7.2.4 | VIGAS BALDRAME - CONCRETO | 96557 | CONCRETAGEM DE BLOCO DE COROAMENTO OU VIGA BALDRAME, FCK 30 MPA, COM USO DE BOMBA - LANÇAMENTO, ADENSAMENTO E ACABAMENTO. AF_01/2024 | M3 | 1.5 |  |  | 0 | 0 | 0 | 0 | 0 | ITEM_OBRA | 0 | 0
7.2.5 | VIGAS BALDRAME - FÔRMAS | 96536 | FABRICAÇÃO, MONTAGEM E DESMONTAGEM DE FÔRMA PARA VIGA BALDRAME, EM MADEIRA SERRADA, E=25 MM, 4 UTILIZAÇÕES. AF_01/2024 | M2 | 25 |  |  | 0 | 0 | 0 | 0 | 0 | ITEM_OBRA | 0 | 0
7.2.6 | VIGAS BALDRAME - FERRAGEM LONGITUDINAL | 104918 | ARMAÇÃO DE SAPATA ISOLADA, VIGA BALDRAME E SAPATA CORRIDA UTILIZANDO AÇO CA-50 DE 8 MM - MONTAGEM. AF_01/2024 | KG | 60 |  |  | 0 | 0 | 0 | 0 | 0 | ITEM_OBRA | 0 | 0
7.2.7 | VIGAS BALDRAME - FERRAGEM LONGITUDINAL | 104919 | ARMAÇÃO DE SAPATA ISOLADA, VIGA BALDRAME E SAPATA CORRIDA UTILIZANDO AÇO CA-50 DE 10 MM - MONTAGEM. AF_01/2024 | KG | 35 |  |  | 0 | 0 | 0 | 0 | 0 | ITEM_OBRA | 0 | 0
7.2.8 | VIGAS BALDRAME - ESTRIBOS | 104916 | ARMAÇÃO DE SAPATA ISOLADA, VIGA BALDRAME E SAPATA CORRIDA UTILIZANDO AÇO CA-60 DE 5 MM - MONTAGEM. AF_01/2024 | KG | 30 |  |  | 0 | 0 | 0 | 0 | 0 | ITEM_OBRA | 0 | 0
[14 empty] | 0 | 0
7.3 | ESCADA, PATAMARES E CALÇADA DE ACESSO | [11 empty] | SUBETAPA | 0 | 0
7.3.1 | LASTRO DE BRITA ESCADA (E=3CM) | 96624 | LASTRO COM MATERIAL GRANULAR (PEDRA BRITADA N.2), APLICADO EM PISOS OU LAJES SOBRE SOLO, ESPESSURA DE *10 CM*. AF_01/2024 | M3 | 0.8 |  |  | 0 | 0 | 0 | 0 | 0 | ITEM_OBRA | 0 | 0
7.3.2 | CONCRETO ESCADA (E=7CM) | 103686 | CONCRETAGEM DE ESCADAS, FCK=25 MPA, COM USO DE BOMBA - LANÇAMENTO, ADENSAMENTO E ACABAMENTO. AF_02/2022_PS | M3 | 3.6 |  |  | 0 | 0 | 0 | 0 | 0 | ITEM_OBRA | 0 | 0
7.3.3 | FÔRMA ESCADA (LATERAIS E ESPELHOS) 25CM | 96536 | FABRICAÇÃO, MONTAGEM E DESMONTAGEM DE FÔRMA PARA VIGA BALDRAME, EM MADEIRA SERRADA, E=25 MM, 4 UTILIZAÇÕES. AF_01/2024 | M2 | 15 |  |  | 0 | 0 | 0 | 0 | 0 | ITEM_OBRA | 0 | 0
7.3.4 | LASTRO DE BRITA CALÇADA (E=3CM) | 96624 | LASTRO COM MATERIAL GRANULAR (PEDRA BRITADA N.2), APLICADO EM PISOS OU LAJES SOBRE SOLO, ESPESSURA DE *10 CM*. AF_01/2024 | M3 | 0.7 |  |  | 0 | 0 | 0 | 0 | 0 | ITEM_OBRA | 0 | 0
7.3.5 | PATAMAR SUPERIOR (E = 5CM) | 94991 | EXECUÇÃO DE PASSEIO (CALÇADA) OU PISO DE CONCRETO COM CONCRETO MOLDADO IN LOCO, USINADO C20, ACABAMENTO CONVENCIONAL, NÃO ARMADO. AF_08/2022 | M3 | 1.2 |  |  | 0 | 0 | 0 | 0 | 0 | ITEM_OBRA | 0 | 0
7.3.6 | PATAMAR INFERIOR (E = 5CM) | 94991 | EXECUÇÃO DE PASSEIO (CALÇADA) OU PISO DE CONCRETO COM CONCRETO MOLDADO IN LOCO, USINADO C20, ACABAMENTO CONVENCIONAL, NÃO ARMADO. AF_08/2022 | M3 | 1.6 |  |  | 0 | 0 | 0 | 0 | 0 | ITEM_OBRA | 0 | 0
7.3.7 | GUIA | 94276 | ASSENTAMENTO DE GUIA (MEIO-FIO) EM TRECHO CURVO, CONFECCIONADA EM CONCRETO PRÉ-FABRICADO, DIMENSÕES 100X15X13X20 CM (COMPRIMENTO X BASE INFERIOR X BASE SUPERIOR X ALTURA). AF_01/2024 | M | 30 |  |  | 0 | 0 | 0 | 0 | 0 | ITEM_OBRA | 0 | 0
[14 empty] | 0 | 0
7.4 | GUARDA-CORPO E CORRIMÃO | [11 empty] | SUBETAPA | 0 | 0
7.4.1 | GUARDA CORPO | 99842 | GUARDA-CORPO DE AÇO GALVANIZADO DE 1,10M, MONTANTES TUBULARES DE 1.1/4" ESPAÇADOS 1,20M, TRAVESSA SUPERIOR DE 1.1/2", GRADIL FORMADO POR TUBOS HORIZONTAIS DE 1" E VERTICAIS DE 3/4", FIXADO COM ADESIVO ESTRUTURAL EPOXI. AF_10/2025_PS | M | 35 |  |  | 0 | 0 | 0 | 0 | 0 | ITEM_OBRA | 0 | 0
7.4.2 | CORRIMÃO SIMPLES | 99857 | CORRIMÃO SIMPLES, DIÂMETRO EXTERNO = 1 1/2", EM ALUMÍNIO. AF_04/2019_PS | M | 35 |  |  | 0 | 0 | 0 | 0 | 0 | ITEM_OBRA | 0 | 0
[14 empty] | 0 | 0
8 | ESTACIONAMENTO EM FRENTE A FACHADA | [7 empty] | 0 | 0 | 0 | 0 | ETAPA_PRINCIPAL | 0 | 0
8.1 | ESTACIONAMENTO | [11 empty] | SUBETAPA | 0 | 0
8.1.1 | LIMPEZA E COMPACTAÇÃO INICIAL | 100576 | REGULARIZAÇÃO E COMPACTAÇÃO DE SUBLEITO DE SOLO PREDOMINANTEMENTE ARGILOSO, PARA OBRAS DE CONSTRUÇÃO DE PAVIMENTOS. AF_09/2024 | M2 | 292.3 |  |  | 0 | 0 | 0 | 0 | 0 | ITEM_OBRA | 0 | 0
8.1.2 | BASE EM BGS | 96396 | CONSTRUÇÃO DE BASE E SUB-BASE PARA PAVIMENTAÇÃO DE BRITA GRADUADA SIMPLES, COM ESPESSURA DE 15 CM - EXCLUSIVE CARGA E TRANSPORTE. AF_09/2024 | M3 | 43.845 |  |  | 0 | 0 | 0 | 0 | 0 | ITEM_OBRA | 0 | 0
8.1.3 | CARGA E MANOBRA | 100978 | CARGA, MANOBRA E DESCARGA DE SOLOS E MATERIAIS GRANULARES EM CAMINHÃO BASCULANTE 10 M³ - CARGA COM ESCAVADEIRA HIDRÁULICA (CAÇAMBA DE 1,20 M³ / 155 HP) E DESCARGA LIVRE (UNIDADE: M3). AF_02/2026 | M3 | 43.845 |  |  | 0 | 0 | 0 | 0 | 0 | ITEM_OBRA | 0 | 0
8.1.4 | TRANSPORTE | 93588 | TRANSPORTE COM CAMINHÃO BASCULANTE DE 10 M³, EM VIA URBANA EM LEITO NATURAL (UNIDADE: M3XKM). AF_02/2026 | M3XKM | 438.45 |  |  | 0 | 0 | 0 | 0 | 0 | ITEM_OBRA | 0 | 0
8.1.5 | EXECUÇÃO DO PISO INTERTRAVADO | 92397 | EXECUÇÃO DE PAVIMENTO EM PISO INTERTRAVADO, COM BLOCO RETANGULAR COR NATURAL DE 20 X 10 CM, ESPESSURA 6 CM. AF_10/2022 | M2 | 292.3 |  |  | 0 | 0 | 0 | 0 | 0 | ITEM_OBRA | 0 | 0
9 | COBERTURA E ÁGUAS PLUVIAIS | [7 empty] | 0 | 0 | 0 | 0 | ETAPA_PRINCIPAL | 0 | 0
9.1 | COBERTURA DE CONEXÃO DOS BLOCOS | [11 empty] | SUBETAPA | 0 | 0
9.1.1 | TESOURA - ÁREA COBERTA DE CONEXÃO DOS BLOCOS | 92604 | FABRICAÇÃO E INSTALAÇÃO DE TESOURA INTEIRA EM AÇO, VÃO DE 4 M, PARA TELHA ONDULADA DE FIBROCIMENTO, METÁLICA, PLÁSTICA OU TERMOACÚSTICA, INCLUSO IÇAMENTO, EXCLUSIVE PINTURA. AF_10/2025 | UN | 10 |  |  | 0 | 0 | 0 | 0 | 0 | ITEM_OBRA | 0 | 0
9.1.2 | TERÇAS E CONTRAVENTAMENTO | 92580 | TRAMA DE AÇO COMPOSTA POR TERÇAS PARA TELHADOS DE ATÉ 2 ÁGUAS PARA TELHA ONDULADA DE FIBROCIMENTO, METÁLICA, PLÁSTICA OU TERMOACÚSTICA, INCLUSO TRANSPORTE VERTICAL, EXCLUSIVE PINTURA. AF_10/2025_PS | M2 | 78.9 |  |  | 0 | 0 | 0 | 0 | 0 | ITEM_OBRA | 0 | 0
9.1.3 | TELHAS | 94216 | TELHAMENTO COM TELHA METÁLICA TERMOACÚSTICA E = 30 MM, COM ATÉ 2 ÁGUAS, INCLUSO IÇAMENTO. AF_07/2019 | M2 | 78.9 |  |  | 0 | 0 | 0 | 0 | 0 | ITEM_OBRA | 0 | 0
9.1.4 | RUFOS - ENCONTRO COM PLATIBANDAS | 94231 | RUFO EM CHAPA DE AÇO GALVANIZADO NÚMERO 24, CORTE DE 25 CM, INCLUSO TRANSPORTE VERTICAL. AF_07/2019 | M | 32 |  |  | 0 | 0 | 0 | 0 | 0 | ITEM_OBRA | 0 | 0
9.1.5 | PINTURA DE TODA ESTRUTURA METÁLICA - FUNDO E ACABAMENTO - 2 DEMÃOS | 100723 | PINTURA COM TINTA ALQUÍDICA DE FUNDO E ACABAMENTO (ESMALTE SINTÉTICO GRAFITE) PULVERIZADA SOBRE PERFIL METÁLICO EXECUTADO EM FÁBRICA (POR DEMÃO). AF_01/2020_PE | M2 | 68 |  |  | 0 | 0 | 0 | 0 | 0 | ITEM_OBRA | 0 | 0
9.2 | COBERTURA DO CMH | [11 empty] | SUBETAPA | 0 | 0
9.2.1 | TESOURA - CMH 2 ÁGUAS (COMPRIMENTO TOTAL 21.40m) | 92616 | FABRICAÇÃO E INSTALAÇÃO DE TESOURA INTEIRA EM AÇO, VÃO DE 10 M, PARA TELHA ONDULADA DE FIBROCIMENTO, METÁLICA, PLÁSTICA OU TERMOACÚSTICA, INCLUSO IÇAMENTO, EXCLUSIVE PINTURA. AF_10/2025 | UN | 7 |  |  | 0 | 0 | 0 | 0 | 0 | ITEM_OBRA | 0 | 0
9.2.2 | TERÇAS E CONTRAVENTAMENTO - CMH | 92580 | TRAMA DE AÇO COMPOSTA POR TERÇAS PARA TELHADOS DE ATÉ 2 ÁGUAS PARA TELHA ONDULADA DE FIBROCIMENTO, METÁLICA, PLÁSTICA OU TERMOACÚSTICA, INCLUSO TRANSPORTE VERTICAL, EXCLUSIVE PINTURA. AF_10/2025_PS | M2 | 383.6 |  |  | 0 | 0 | 0 | 0 | 0 | ITEM_OBRA | 0 | 0
9.2.3 | TELHAS | 94216 | TELHAMENTO COM TELHA METÁLICA TERMOACÚSTICA E = 30 MM, COM ATÉ 2 ÁGUAS, INCLUSO IÇAMENTO. AF_07/2019 | M2 | 383.6 |  |  | 0 | 0 | 0 | 0 | 0 | ITEM_OBRA | 0 | 0
9.2.4 | ACABAMENTO FRONTAL TELHA SANDUÍCHE | COMP. 37 | ACABAMENTO FRONTAL PARA TELHA SANDUÍCHE, EM CHAPA DE AÇO GALVANIZADO Nº26 | M | 54 |  |  | 0 | 0 | 0 | 0 | 0 | ITEM_OBRA | 0 | 0
9.2.5 | BEIRAL LATERAL EM TELHA METÁLICA | 94216 | TELHAMENTO COM TELHA METÁLICA TERMOACÚSTICA E = 30 MM, COM ATÉ 2 ÁGUAS, INCLUSO IÇAMENTO. AF_07/2019 | M | 54 |  |  | 0 | 0 | 0 | 0 | 0 | ITEM_OBRA | 0 | 0
9.2.6 | CUMEEIRAS | 13745/ORSE | CUMEEIRA EM GALVALUME PARA TELHA TRAPEZOIDAL GALVALUME STANDARD, COM 40 CM DE CADA LADO, E = 0,43MM, COR NATURAL | M | 67.7 |  |  | 0 | 0 | 0 | 0 | 0 | ITEM_OBRA | 0 | 0
9.2.7 | RUFOS - ENCONTRO COM PLATIBANDAS | 94231 | RUFO EM CHAPA DE AÇO GALVANIZADO NÚMERO 24, CORTE DE 25 CM, INCLUSO TRANSPORTE VERTICAL. AF_07/2019 | M | 34.1 |  |  | 0 | 0 | 0 | 0 | 0 | ITEM_OBRA | 0 | 0
9.2.8 | RUFO CHAPÉU | 94231 | RUFO EM CHAPA DE AÇO GALVANIZADO NÚMERO 24, CORTE DE 25 CM, INCLUSO TRANSPORTE VERTICAL. AF_07/2019 | M | 38.9 |  |  | 0 | 0 | 0 | 0 | 0 | ITEM_OBRA | 0 | 0
9.2.9 | TERÇAS DO RESERVATÓRIO CHUMBADAS NAS ESTRUTURA LOCAL | 92580 | TRAMA DE AÇO COMPOSTA POR TERÇAS PARA TELHADOS DE ATÉ 2 ÁGUAS PARA TELHA ONDULADA DE FIBROCIMENTO, METÁLICA, PLÁSTICA OU TERMOACÚSTICA, INCLUSO TRANSPORTE VERTICAL, EXCLUSIVE PINTURA. AF_10/2025_PS | M2 | 12.2 |  |  | 0 | 0 | 0 | 0 | 0 | ITEM_OBRA | 0 | 0
9.2.10 | TELHAMENTO DO RESERVATÓRIO | 94213 | TELHAMENTO COM TELHA DE AÇO/ALUMÍNIO E = 0,5 MM, COM ATÉ 2 ÁGUAS, INCLUSO IÇAMENTO. | M2 | 12.2 |  |  | 0 | 0 | 0 | 0 | 0 | ITEM_OBRA | 0 | 0
9.2.11 | PINTURA DE TODA ESTRUTURA METÁLICA COM ZARCÃO - 2 DEMÃOS | 100719 | PINTURA COM TINTA ALQUIDICA DE FUNDO (TIPO ZARCAO) PULVERIZADA SOBRE PERFIL METALICO EXECUTADO EM FABRICA (POR DEMAO). AF_01/2020 | M2 | 252.35 |  |  | 0 | 0 | 0 | 0 | 0 | ITEM_OBRA | 0 | 0
9.3 | SUPORTE METÁLICO PARA RESERVATÓRIO DO CMH | [11 empty] | SUBETAPA | 0 | 0
9.3.1 | SUSTENTAÇÃO - RESERVATORIO | COMP.39 | VIGA METÁLICA EM PERFIL LAMINADO OU SOLDADO EM AÇO ESTRUTURAL, COM CONEXÕES SOLDADAS, INCLUSOS MÃO DE OBRA, TRANSPORTE E IÇAMENTO UTILIZANDO GUINDAS TE - FORNECIMENTO E INSTALAÇÃO. | KG | 290.7 |  |  | 0 | 0 | 0 | 0 | 0 | ITEM_OBRA | 0 | 0
9.3.2 | BASE - RESERVATORIO | 11062 | PLACA CIMENTICIA LISA E=10 MM, DE 1,20 X *2,50* M (SEM AMIANTO) | M2 | 15 |  |  | 0 | 0 | 0 | 0 | 0 | ITEM_OBRA | 0 | 0
9.3.3 | IMPERMEABILIZAÇÃO PLACA CIMENTÍCIA (INCLUSIVE BORDAS) | 98555 | IMPERMEABILIZAÇÃO DE SUPERFÍCIE COM ARGAMASSA POLIMÉRICA / MEMBRANA ACRÍLICA, 3 DEMÃOS. AF_09/2023 | M2 | 16 |  |  | 0 | 0 | 0 | 0 | 0
9.3.4 | CHAPA BASE | 1319 | CHAPA DE ACO FINA A QUENTE BITOLA MSG 3/16 ", E = 4,75 MM (38,00 KG/M2) | KG | 20.4 |  |  | 0 | 0 | 0 | 0 | 0 | ITEM_OBRA | 0 | 0
9.3.5 | CHUMBADORES | 11963 | PARAFUSO DE ACO ZINCADO, TIPO CHUMBADOR PARABOLT, DIAMETRO 1/2", COMPRIMENTO 75 MM | UN | 49.65 |  |  | 0 | 0 | 0 | 0 | 0 | ITEM_OBRA | 0 | 0
9.3.6 | REFORÇO CX D´ÁGUA - 18 M - VIGA U 127x50 # 3.00 | CP.001 | VIGA U 127x50 # 3.00 | KG | 43.2507 |  |  | 0 | 0 | 0 | 0 | 0 | ITEM_OBRA | 0 | 0
9.3.7 | REFORÇO CX D´ÁGUA - 72 M - PERFIL U - METALON TUBO 60x40 #16 | CP.001 | PERFIL U - METALON TUBO 60x40 #16 | KG | 56.1 |  |  | 0 | 0 | 0 | 0 | 0 | ITEM_OBRA | 0 | 0
9.3.8 | REFORÇO CX D´ÁGUA - 117 M METALON TUBO 30x30 #16 | CP.001 | METALON TUBO 30x30 #16 | KG | 53.703 |  |  | 0 | 0 | 0 | 0 | 0 | ITEM_OBRA | 0 | 0
9.4 | COBERTURA DO PPED | [11 empty] | SUBETAPA | 0 | 0
9.4.1 | TESOURA - PPED 1 ÁGUA (COMPRIMENTO TOTAL 11,78m) | 92616 | FABRICAÇÃO E INSTALAÇÃO DE TESOURA INTEIRA EM AÇO, VÃO DE 10 M, PARA TELHA ONDULADA DE FIBROCIMENTO, METÁLICA, PLÁSTICA OU TERMOACÚSTICA, INCLUSO IÇAMENTO, EXCLUSIVE PINTURA. AF_10/2025 | UN | 5 |  |  | 0 | 0 | 0 | 0 | 0 | ITEM_OBRA | 0 | 0
9.4.2 | TERÇAS E CONTRAVENTAMENTO | 92580 | TRAMA DE AÇO COMPOSTA POR TERÇAS PARA TELHADOS DE ATÉ 2 ÁGUAS PARA TELHA ONDULADA DE FIBROCIMENTO, METÁLICA, PLÁSTICA OU TERMOACÚSTICA, INCLUSO TRANSPORTE VERTICAL, EXCLUSIVE PINTURA. AF_10/2025_PS | M2 | 146.85 |  |  | 0 | 0 | 0 | 0 | 0 | ITEM_OBRA | 0 | 0
9.4.3 | TELHAS | 94216 | TELHAMENTO COM TELHA METÁLICA TERMOACÚSTICA E = 30 MM, COM ATÉ 2 ÁGUAS, INCLUSO IÇAMENTO. AF_07/2019 | M2 | 146.85 |  |  | 0 | 0 | 0 | 0 | 0 | ITEM_OBRA | 0 | 0
9.4.4 | ACABAMENTO FRONTAL TELHA SANDUÍCHE | COMP. 37 | ACABAMENTO FRONTAL PARA TELHA SANDUÍCHE, EM CHAPA DE AÇO GALVANIZADO Nº26 | M | 14.2 |  |  | 0 | 0 | 0 | 0 | 0 | ITEM_OBRA | 0 | 0
9.4.5 | BEIRAL EM TELHA METÁLICA - FECHAMENTO LATERAL PARA ACABAMENTO DE TELHADO EM TELHA METÁLICA | 94216 | TELHAMENTO COM TELHA METÁLICA TERMOACÚSTICA E = 30 MM, COM ATÉ 2 ÁGUAS, INCLUSO IÇAMENTO. AF_07/2019 | M2 | 2.7 |  |  | 0 | 0 | 0 | 0 | 0 | ITEM_OBRA | 0 | 0
9.4.6 | RUFOS - ENCONTRO COM PLATIBANDAS | 94231 | RUFO EM CHAPA DE AÇO GALVANIZADO NÚMERO 24, CORTE DE 25 CM, INCLUSO TRANSPORTE VERTICAL. AF_07/2019 | M | 35.9 |  |  | 0 | 0 | 0 | 0 | 0 | ITEM_OBRA | 0 | 0
9.4.7 | RUFO CHAPÉU | 94231 | RUFO EM CHAPA DE AÇO GALVANIZADO NÚMERO 24, CORTE DE 25 CM, INCLUSO TRANSPORTE VERTICAL. AF_07/2019 | M | 25.6 |  |  | 0 | 0 | 0 | 0 | 0 | ITEM_OBRA | 0 | 0
9.4.8 | TERÇAS DO RESERVATÓRIO CHUMBADAS NAS ESTRUTURA LOCAL | 92580 | TRAMA DE AÇO COMPOSTA POR TERÇAS PARA TELHADOS DE ATÉ 2 ÁGUAS PARA TELHA ONDULADA DE FIBROCIMENTO, METÁLICA, PLÁSTICA OU TERMOACÚSTICA, INCLUSO TRANSPORTE VERTICAL, EXCLUSIVE PINTURA. AF_10/2025_PS | M2 | 12.2 |  |  | 0 | 0 | 0 | 0 | 0 | ITEM_OBRA | 0 | 0
9.4.9 | TELHAMENTO DO RESERVATÓRIO | 94213 | TELHAMENTO COM TELHA DE AÇO/ALUMÍNIO E = 0,5 MM, COM ATÉ 2 ÁGUAS, INCLUSO IÇAMENTO. | M2 | 12.2 |  |  | 0 | 0 | 0 | 0 | 0 | ITEM_OBRA | 0 | 0
9.4.10 | PINTURA DE TODA ESTRUTURA METÁLICA COM ZARCÃO - 2 DEMÃOS | 100719 | PINTURA COM TINTA ALQUIDICA DE FUNDO (TIPO ZARCAO) PULVERIZADA SOBRE PERFIL METALICO EXECUTADO EM FABRICA (POR DEMAO). AF_01/2020 | M2 | 668.05 |  |  | 0 | 0 | 0 | 0 | 0 | ITEM_OBRA | 0 | 0
9.5 | SUPORTE METÁLICO PARA RESERVATÓRIO DO PPED | [11 empty] | SUBETAPA | 0 | 0
9.5.1 | SUSTENTAÇÃO - RESERVATORIO | COMP.39 | VIGA METÁLICA EM PERFIL LAMINADO OU SOLDADO EM AÇO ESTRUTURAL, COM CONEXÕES SOLDADAS, INCLUSOS MÃO DE OBRA, TRANSPORTE E IÇAMENTO UTILIZANDO GUINDAS TE - FORNECIMENTO E INSTALAÇÃO. | KG | 290.7 |  |  | 0 | 0 | 0 | 0 | 0 | ITEM_OBRA | 0 | 0
9.5.2 | BASE - RESERVATORIO | 11062 | PLACA CIMENTICIA LISA E=10 MM, DE 1,20 X *2,50* M (SEM AMIANTO) | M2 | 15 |  |  | 0 | 0 | 0 | 0 | 0 | ITEM_OBRA | 0 | 0
9.5.3 | IMPERMEABILIZAÇÃO PLACA CIMENTÍCIA (INCLUSIVE BORDAS) | 98555 | IMPERMEABILIZAÇÃO DE SUPERFÍCIE COM ARGAMASSA POLIMÉRICA / MEMBRANA ACRÍLICA, 3 DEMÃOS. AF_09/2023 | M2 | 16 |  |  | 0 | 0 | 0 | 0 | 0
9.5.4 | CHAPA BASE | 1319 | CHAPA DE ACO FINA A QUENTE BITOLA MSG 3/16 ", E = 4,75 MM (38,00 KG/M2) | KG | 20.4 |  |  | 0 | 0 | 0 | 0 | 0 | ITEM_OBRA | 0 | 0
9.5.5 | CHUMBADORES | 11963 | PARAFUSO DE ACO ZINCADO, TIPO CHUMBADOR PARABOLT, DIAMETRO 1/2", COMPRIMENTO 75 MM | UN | 49.65 |  |  | 0 | 0 | 0 | 0 | 0 | ITEM_OBRA | 0 | 0
9.5.6 | REFORÇO CX D´ÁGUA - 18 M - VIGA U 127x50 # 3.00 | CP.001 | VIGA U 127x50 # 3.00 | KG | 43.25 |  |  | 0 | 0 | 0 | 0 | 0 | ITEM_OBRA | 0 | 0
9.5.7 | REFORÇO CX D´ÁGUA - 72 M - PERFIL U - METALON TUBO 60x40 #16 | CP.001 | PERFIL U - METALON TUBO 60x40 #16 | KG | 56.1 |  |  | 0 | 0 | 0 | 0 | 0 | ITEM_OBRA | 0 | 0
9.5.8 | REFORÇO CX D´ÁGUA - 117 M METALON TUBO 30x30 #16 | CP.001 | METALON TUBO 30x30 #16 | KG | 53.703 |  |  | 0 | 0 | 0 | 0 | 0 | ITEM_OBRA | 0 | 0
9.6 | COBERTURA DO ÁREA COMUM (AC) | [11 empty] | SUBETAPA | 0 | 0
9.6.1 | TESOURA - 2 ÁGUAS TELHADO EMBUTIDO (COMPRIMENTO TOTAL 16.50m) | 92616 | FABRICAÇÃO E INSTALAÇÃO DE TESOURA INTEIRA EM AÇO, VÃO DE 10 M, PARA TELHA ONDULADA DE FIBROCIMENTO, METÁLICA, PLÁSTICA OU TERMOACÚSTICA, INCLUSO IÇAMENTO, EXCLUSIVE PINTURA. AF_10/2025 | UN | 14 |  |  | 0 | 0 | 0 | 0 | 0 | ITEM_OBRA | 0 | 0
9.6.2 | TERÇAS E CONTRAVENTAMENTO | 92580 | TRAMA DE AÇO COMPOSTA POR TERÇAS PARA TELHADOS DE ATÉ 2 ÁGUAS PARA TELHA ONDULADA DE FIBROCIMENTO, METÁLICA, PLÁSTICA OU TERMOACÚSTICA, INCLUSO TRANSPORTE VERTICAL, EXCLUSIVE PINTURA. AF_10/2025_PS | M2 | 801.2016 |  |  | 0 | 0 | 0 | 0 | 0 | ITEM_OBRA | 0 | 0
9.6.3 | TELHAS | 94216 | TELHAMENTO COM TELHA METÁLICA TERMOACÚSTICA E = 30 MM, COM ATÉ 2 ÁGUAS, INCLUSO IÇAMENTO. AF_07/2019 | M2 | 801.2016 |  |  | 0 | 0 | 0 | 0 | 0 | ITEM_OBRA | 0 | 0
9.6.4 | CUMEEIRAS | 00254 ORSE | CUMEEIRA EM ALUMÍNIO - 30CM DE CADA LADO, E= 0,8MM | M | 47.7 |  |  | 0 | 0 | 0 | 0 | 0 | ITEM_OBRA | 0 | 0
9.6.5 | RUFOS - ENCONTRO COM PLATIBANDAS | 94231 | RUFO EM CHAPA DE AÇO GALVANIZADO NÚMERO 24, CORTE DE 25 CM, INCLUSO TRANSPORTE VERTICAL. AF_07/2019 | M | 142.75 |  |  | 0 | 0 | 0 | 0 | 0 | ITEM_OBRA | 0 | 0
9.6.6 | RUFO CHAPÉU | 94231 | RUFO EM CHAPA DE AÇO GALVANIZADO NÚMERO 24, CORTE DE 25 CM, INCLUSO TRANSPORTE VERTICAL. AF_07/2019 | M | 150.85 |  |  | 0 | 0 | 0 | 0 | 0 | ITEM_OBRA | 0 | 0
9.6.7 | TERÇAS DO RESERVATÓRIO CHUMBADAS NAS ESTRUTURA LOCAL | 92580 | TRAMA DE AÇO COMPOSTA POR TERÇAS PARA TELHADOS DE ATÉ 2 ÁGUAS PARA TELHA ONDULADA DE FIBROCIMENTO, METÁLICA, PLÁSTICA OU TERMOACÚSTICA, INCLUSO TRANSPORTE VERTICAL, EXCLUSIVE PINTURA. AF_10/2025_PS | M2 | 80 |  |  | 0 | 0 | 0 | 0 | 0 | ITEM_OBRA | 0 | 0
9.6.8 | TELHAMENTO DO RESERVATÓRIO | 94213 | TELHAMENTO COM TELHA DE AÇO/ALUMÍNIO E = 0,5 MM, COM ATÉ 2 ÁGUAS, INCLUSO IÇAMENTO. | M2 | 41.8 |  |  | 0 | 0 | 0 | 0 | 0 | ITEM_OBRA | 0 | 0
9.6.9 | PINTURA DE TODA ESTRUTURA METÁLICA COM ZARCÃO - 2 DEMÃOS | 100719 | PINTURA COM TINTA ALQUIDICA DE FUNDO (TIPO ZARCAO) PULVERIZADA SOBRE PERFIL METALICO EXECUTADO EM FABRICA (POR DEMAO). AF_01/2020 | M2 | 1096.1008 |  |  | 0 | 0 | 0 | 0 | 0 | ITEM_OBRA | 0 | 0
9.7 | SUPORTE METÁLICO PARA RESERVATÓRIO DO AC | [11 empty] | SUBETAPA | 0 | 0
9.7.1 | SUSTENTAÇÃO - RESERVATORIO | COMP.39 | VIGA METÁLICA EM PERFIL LAMINADO OU SOLDADO EM AÇO ESTRUTURAL, COM CONEXÕES SOLDADAS, INCLUSOS MÃO DE OBRA, TRANSPORTE E IÇAMENTO UTILIZANDO GUINDAS TE - FORNECIMENTO E INSTALAÇÃO. | KG | 855 |  |  | 0 | 0 | 0 | 0 | 0 | ITEM_OBRA | 0 | 0
9.7.2 | BASE - RESERVATORIO | 11062 | PLACA CIMENTICIA LISA E=10 MM, DE 1,20 X *2,50* M (SEM AMIANTO) | M2 | 44 |  |  | 0 | 0 | 0 | 0 | 0 | ITEM_OBRA | 0 | 0
9.7.3 | IMPERMEABILIZAÇÃO PLACA CIMENTÍCIA (INCLUSIVE BORDAS) | 98555 | IMPERMEABILIZAÇÃO DE SUPERFÍCIE COM ARGAMASSA POLIMÉRICA / MEMBRANA ACRÍLICA, 3 DEMÃOS. AF_09/2023 | M2 | 45 |  |  | 0 | 0 | 0 | 0 | 0
9.7.4 | CHAPA BASE | 1319 | CHAPA DE ACO FINA A QUENTE BITOLA MSG 3/16 ", E = 4,75 MM (38,00 KG/M2) | KG | 60 |  |  | 0 | 0 | 0 | 0 | 0 | ITEM_OBRA | 0 | 0
9.7.5 | CHUMBADORES | 11963 | PARAFUSO DE ACO ZINCADO, TIPO CHUMBADOR PARABOLT, DIAMETRO 1/2", COMPRIMENTO 75 MM | UN | 146 |  |  | 0 | 0 | 0 | 0 | 0 | ITEM_OBRA | 0 | 0
9.7.6 | REFORÇO CX D´ÁGUA - 18 M - VIGA U 127x50 # 3.00 | CP.001 | VIGA U 127x50 # 3.00 | KG | 127.1 |  |  | 0 | 0 | 0 | 0 | 0 | ITEM_OBRA | 0 | 0
9.7.7 | REFORÇO CX D´ÁGUA - 72 M - PERFIL U - METALON TUBO 60x40 #16 | CP.001 | PERFIL U - METALON TUBO 60x40 #16 | KG | 164.9 |  |  | 0 | 0 | 0 | 0 | 0 | ITEM_OBRA | 0 | 0
9.7.8 | REFORÇO CX D´ÁGUA - 117 M METALON TUBO 30x30 #16 | CP.001 | METALON TUBO 30x30 #16 | KG | 157.95 |  |  | 0 | 0 | 0 | 0 | 0 | ITEM_OBRA | 0 | 0
[14 empty] | 0 | 0
10 | ALVENARIA E OUTRAS VEDAÇÕES | [7 empty] | 0 | 0 | 0 | 0 | ETAPA_PRINCIPAL | 0 | 0
10.1 | ALVENARIA DE VEDAÇÃO | 103320 | ALVENARIA DE VEDAÇÃO DE BLOCOS VAZADOS DE CONCRETO DE 19X19X39 CM (ESPESSURA 19 CM) E ARGAMASSA DE ASSENTAMENTO COM PREPARO EM BETONEIRA. AF_12/2021 | M2 | 1500 |  |  | 0 | 0 | 0 | 0 | 0 | SUBETAPA | 0 | 0
10.2 | PLATIBANDAS H=1,50M | 103318 | ALVENARIA DE VEDAÇÃO DE BLOCOS VAZADOS DE CONCRETO DE 14X19X39 CM (ESPESSURA 14 CM) E ARGAMASSA DE ASSENTAMENTO COM PREPARO EM BETONEIRA. AF_12/2021 | M2 | 429 |  |  | 0 | 0 | 0 | 0 | 0 | SUBETAPA | 0 | 0
10.3 | PAREDES INTERNAS - DRYWALL | 96359 | PAREDE COM SISTEMA EM CHAPAS DE GESSO PARA DRYWALL, USO INTERNO, COM DUAS FACES SIMPLES E ESTRUTURA METÁLICA COM GUIAS SIMPLES PARA PAREDES COM ÁREA LÍQUIDA MAIOR OU IGUAL A 6 M2, COM VÃOS. AF_07/2023_PS | M2 | 265.4 |  |  | 0 | 0 | 0 | 0 | 0 | SUBETAPA | 0 | 0
10.4 | REVESTIMENTO COM MASSA BARITADA - SALA DXA | 10716 ORSE | REVESTIMENTO COM ARGAMASSA BARITADA - DENSIDADE=3,2G/CM³ - ESP=2,0CM | M2 | 18.25 |  |  | 0 | 0 | 0 | 0 | 0 | SUBETAPA | 0 | 0
10.5 | ISOLAMENTO TERMO-ACÚSTICO - DRYWALL - SALA DE REUNIÃO 01, NTI, RECEPÇÃO | 07704 ORSE | MANTA EM LÃ DE ROCHA DE 25MM - FORNECIMENTO E APLICAÇÃO | M² | 28.5 |  |  | 0 | 0 | 0 | 0 | 0 | SUBETAPA | 0 | 0
10.6 | ISOLAMENTO TERMO-ACÚSTICO - DRYWALL - DML | 07704 ORSE | MANTA EM LÃ DE ROCHA DE 25MM - FORNECIMENTO E APLICAÇÃO | M² | 10.7 |  |  | 0 | 0 | 0 | 0 | 0 | SUBETAPA | 0 | 0
10.7 | ISOLAMENTO TERMO-ACÚSTICO - DRYWALL - WC PNE | 07704 ORSE | MANTA EM LÃ DE ROCHA DE 25MM - FORNECIMENTO E APLICAÇÃO | M² | 8.5 |  |  | 0 | 0 | 0 | 0 | 0 | SUBETAPA | 0 | 0
10.8 | ISOLAMENTO TERMO-ACÚSTICO - DRYWALL - ALMOXARIFADO | 07704 ORSE | MANTA EM LÃ DE ROCHA DE 25MM - FORNECIMENTO E APLICAÇÃO | M² | 20.25 |  |  | 0 | 0 | 0 | 0 | 0 | SUBETAPA | 0 | 0
10.9 | ISOLAMENTO TERMO-ACÚSTICO - DRYWALL - COORDENAÇÃO, SECRETARIA, SALA DE REUNIÃO 02, WC PNE MASC, WC PNE FEM | 07704 ORSE | MANTA EM LÃ DE ROCHA DE 25MM - FORNECIMENTO E APLICAÇÃO | M² | 32.8 |  |  | 0 | 0 | 0 | 0 | 0 | SUBETAPA | 0 | 0
10.10 | ISOLAMENTO TERMO-ACÚSTICO - DRYWALL - SALA COLABORATIVA | 07704 ORSE | MANTA EM LÃ DE ROCHA DE 25MM - FORNECIMENTO E APLICAÇÃO | M² | 21.35 |  |  | 0 | 0 | 0 | 0 | 0 | SUBETAPA | 0 | 0
10.11 | ISOLAMENTO TERMO-ACÚSTICO - DRYWALL - SALA DE ANIMAIS, SALA DE QUARENTENA, SALA DE EUTANASIA, SALA DE PROCEDIMENTOS, SALA DE LIMPEZA | 07704 ORSE | MANTA EM LÃ DE ROCHA DE 25MM - FORNECIMENTO E APLICAÇÃO | M² | 56.15 |  |  | 0 | 0 | 0 | 0 | 0 | SUBETAPA | 0 | 0
10.12 | ISOLAMENTO TERMO-ACÚSTICO - DRYWALL - SALA DO OPERADOR, SALA DO US, VEST FEM, VEST MASC | 07704 ORSE | MANTA EM LÃ DE ROCHA DE 25MM - FORNECIMENTO E APLICAÇÃO | M² | 21.3 |  |  | 0 | 0 | 0 | 0 | 0 | SUBETAPA | 0 | 0
10.1 | DIVISÓRIAS - SANITÁRIOS - H=2,20M | 102253 | DIVISORIA SANITÁRIA, EM GRANITO CINZA POLIDO (TIPO ANDORINHA), ESP = 3CM, ASSENTADO COM ARGAMASSA COLANTE AC III-E. AF_10/2025 | M2 | 22.1 |  |  | 0 | 0 | 0 | 0 | 0 | SUBETAPA | 0 | 0
10.2 | BANCADA (PIA) - LABORATÓRIO DE BIOQUÍMICA | 103318 | ALVENARIA DE VEDAÇÃO DE BLOCOS VAZADOS DE CONCRETO DE 14X19X39 CM (ESPESSURA 14 CM) E ARGAMASSA DE ASSENTAMENTO COM PREPARO EM BETONEIRA. AF_12/2021 | M2 | 3.6 |  |  | 0 | 0 | 0 | 0 | 0 | SUBETAPA | 0 | 0
10.3 | BANCADA (ILHA) - LABORATÓRIO DE BIOQUÍMICA | 103318 | ALVENARIA DE VEDAÇÃO DE BLOCOS VAZADOS DE CONCRETO DE 14X19X39 CM (ESPESSURA 14 CM) E ARGAMASSA DE ASSENTAMENTO COM PREPARO EM BETONEIRA. AF_12/2021 | M2 | 5.7 |  |  | 0 | 0 | 0 | 0 | 0 | SUBETAPA | 0 | 0
10.4 | BANCADA - LABORATÓRIO DE BIOQUÍMICA | 103318 | ALVENARIA DE VEDAÇÃO DE BLOCOS VAZADOS DE CONCRETO DE 14X19X39 CM (ESPESSURA 14 CM) E ARGAMASSA DE ASSENTAMENTO COM PREPARO EM BETONEIRA. AF_12/2021 | M2 | 4.8 |  |  | 0 | 0 | 0 | 0 | 0 | SUBETAPA | 0 | 0
10.5 | VERGAS | 93184 / ADAPTADO | (ADAPTADO PARA QUALQUER VÃO) VERGA PRÉ-MOLDADA COM ATÉ 1,5 M DE VÃO, ESPESSURA DE *20* CM. AF_03/2024 | M | 38.4 |  |  | 0 | 0 | 0 | 0 | 0 | SUBETAPA | 0 | 0
10.6 | CONTRAVERGAS | 93194 | CONTRAVERGA PRÉ-MOLDADA, ESPESSURA DE *20* CM. AF_03/2024 | M | 173.8 |  |  | 0 | 0 | 0 | 0 | 0 | SUBETAPA | 0 | 0
10.7 | ABRIGO PARA GÁS - SALA DE CONVIVÊNCIA | COMP.06 | ABRIGO PARA GÁS GLP 13KG | UN | 1 |  |  | 0 | 0 | 0 | 0 | 0 | SUBETAPA | 0 | 0
10.8 | ABRIGO PARA BOMBA DE RECALQUE | COMP.23 | ABRIGO PARA BOMBA DE RECALQUE E FILTRO - SISTEMA DE REUSO DA ÁGUA PLUVIAL | UN | 1 |  |  | 0 | 0 | 0 | 0 | 0 | SUBETAPA | 0 | 0
[14 empty] | 0 | 0
11 | INSTALAÇÕES HIDROSSANITÁRIAS | [7 empty] | 0 | 0 | 0 | 0 | ETAPA_PRINCIPAL | 0 | 0
11.1 | ESGOTO | [11 empty] | SUBETAPA | 0 | 0
11.1.1 | CAIXAS ESGOTO | 04718/ORSE | CAIXA DE INSPEÇÃO EM PVC 300MM | UN | 13 |  |  | 0 | 0 | 0 | 0 | 0 | ITEM_OBRA | 0 | 0
11.1.2 | CAIXAS DE GORDURA | 98110 | CAIXA DE GORDURA PEQUENA (CAPACIDADE: 19 L), CIRCULAR, EM PVC, DIÂMETRO INTERNO= 0,3 M. AF_12/2020 | UN | 1 |  |  | 0 | 0 | 0 | 0 | 0 | ITEM_OBRA | 0 | 0
11.1.3 | BUCHA REDUÇÃO 75 X 50 MM ESGOTO | 105141 | BUCHA DE REDUÇÃO PVC, SOLDÁVEL, LONGA, DN 75 X 50 MM, INSTALADO EM RESERVAÇÃO PREDIAL DE ÁGUA - FORNECIMENTO E INSTALAÇÃO. AF_04/2024 | UN | 2 |  |  | 0 | 0 | 0 | 0 | 0 | ITEM_OBRA | 0 | 0
11.1.4 | BUCHA REDUÇÃO 100 X 50 MM ESGOTO | 89557 | REDUÇÃO EXCÊNTRICA, PVC, SERIE R, ÁGUA PLUVIAL, DN 100 X 75 MM, JUNTA ELÁSTICA, FORNECIDO E INSTALADO EM RAMAL DE ENCAMINHAMENTO. AF_06/2022 | UN | 7 |  |  | 0 | 0 | 0 | 0 | 0 | ITEM_OBRA | 0 | 0
11.1.5 | BUCHA REDUÇÃO 100 X 75 MM ESGOTO | 89557 | REDUÇÃO EXCÊNTRICA, PVC, SERIE R, ÁGUA PLUVIAL, DN 100 X 75 MM, JUNTA ELÁSTICA, FORNECIDO E INSTALADO EM RAMAL DE ENCAMINHAMENTO. AF_06/2022 | UN | 1 |  |  | 0 | 0 | 0 | 0 | 0 | ITEM_OBRA | 0 | 0
11.1.6 | BUCHA REDUÇÃO 150 X 100 MM ESGOTO | 104173 | REDUÇÃO EXCÊNTRICA, PVC, SERIE R, ÁGUA PLUVIAL, DN 150 X 100 MM, JUNTA ELÁSTICA, FORNECIDO E INSTALADO EM RAMAL DE ENCAMINHAMENTO. AF_06/2022 | UN | 1 |  |  | 0 | 0 | 0 | 0 | 0 | ITEM_OBRA | 0 | 0
11.1.7 | LUVA ESGOTO 50 MM | 89753 | LUVA SIMPLES, PVC, SERIE NORMAL, ESGOTO PREDIAL, DN 50 MM, JUNTA ELÁSTICA, FORNECIDO E INSTALADO EM RAMAL DE DESCARGA OU RAMAL DE ESGOTO SANITÁRIO. AF_08/2022 | UN | 7 |  |  | 0 | 0 | 0 | 0 | 0 | ITEM_OBRA | 0 | 0
11.1.8 | LUVA ESGOTO 75 MM | 89774 | LUVA SIMPLES, PVC, SERIE NORMAL, ESGOTO PREDIAL, DN 75 MM, JUNTA ELÁSTICA, FORNECIDO E INSTALADO EM RAMAL DE DESCARGA OU RAMAL DE ESGOTO SANITÁRIO. AF_08/2022 | UN | 2 |  |  | 0 | 0 | 0 | 0 | 0 | ITEM_OBRA | 0 | 0
11.1.9 | LUVA ESGOTO 100 MM | 89778 | LUVA SIMPLES, PVC, SERIE NORMAL, ESGOTO PREDIAL, DN 100 MM, JUNTA ELÁSTICA, FORNECIDO E INSTALADO EM RAMAL DE DESCARGA OU RAMAL DE ESGOTO SANITÁRIO. AF_08/2022 | UN | 13 |  |  | 0 | 0 | 0 | 0 | 0 | ITEM_OBRA | 0 | 0
11.1.10 | LUVA ESGOTO 150 MM | 95693 | LUVA SIMPLES, PVC, SÉRIE NORMAL, ESGOTO PREDIAL, DN 150 MM, JUNTA ELÁSTICA, FORNECIDO E INSTALADO EM SUBCOLETOR AÉREO DE ESGOTO SANITÁRIO. AF_08/2022 | UN | 6 |  |  | 0 | 0 | 0 | 0 | 0 | ITEM_OBRA | 0 | 0
11.1.11 | JOELHO 45 GRAUS 40 MM | 89726 | JOELHO 45 GRAUS, PVC, SERIE NORMAL, ESGOTO PREDIAL, DN 40 MM, JUNTA SOLDÁVEL, FORNECIDO E INSTALADO EM RAMAL DE DESCARGA OU RAMAL DE ESGOTO SANITÁRIO. AF_08/2022 | UN | 40 |  |  | 0 | 0 | 0 | 0 | 0 | ITEM_OBRA | 0 | 0
11.1.12 | JOELHO 90 GRAUS 40 MM | 89724 | JOELHO 90 GRAUS, PVC, SERIE NORMAL, ESGOTO PREDIAL, DN 40 MM, JUNTA SOLDÁVEL, FORNECIDO E INSTALADO EM RAMAL DE DESCARGA OU RAMAL DE ESGOTO SANITÁRIO. AF_08/2022 | UN | 144 |  |  | 0 | 0 | 0 | 0 | 0 | ITEM_OBRA | 0 | 0
11.1.13 | JOELHO 45 GRAUS 50 MM | 89732 | JOELHO 45 GRAUS, PVC, SERIE NORMAL, ESGOTO PREDIAL, DN 50 MM, JUNTA ELÁSTICA, FORNECIDO E INSTALADO EM RAMAL DE DESCARGA OU RAMAL DE ESGOTO SANITÁRIO. AF_08/2022 | UN | 15 |  |  | 0 | 0 | 0 | 0 | 0 | ITEM_OBRA | 0 | 0
11.1.14 | JOELHO 90 GRAUS 50 MM | 89731 | JOELHO 90 GRAUS, PVC, SERIE NORMAL, ESGOTO PREDIAL, DN 50 MM, JUNTA ELÁSTICA, FORNECIDO E INSTALADO EM RAMAL DE DESCARGA OU RAMAL DE ESGOTO SANITÁRIO. AF_08/2022 | UN | 38 |  |  | 0 | 0 | 0 | 0 | 0 | ITEM_OBRA | 0 | 0
11.1.15 | JOELHO 45 GRAUS 100 MM | 89746 | JOELHO 45 GRAUS, PVC, SERIE NORMAL, ESGOTO PREDIAL, DN 100 MM, JUNTA ELÁSTICA, FORNECIDO E INSTALADO EM RAMAL DE DESCARGA OU RAMAL DE ESGOTO SANITÁRIO. AF_08/2022 | UN | 6 |  |  | 0 | 0 | 0 | 0 | 0 | ITEM_OBRA | 0 | 0
11.1.16 | JOELHO 90 GRAUS 100 MM | 89744 | JOELHO 90 GRAUS, PVC, SERIE NORMAL, ESGOTO PREDIAL, DN 100 MM, JUNTA ELÁSTICA, FORNECIDO E INSTALADO EM RAMAL DE DESCARGA OU RAMAL DE ESGOTO SANITÁRIO. AF_08/2022 | UN | 20 |  |  | 0 | 0 | 0 | 0 | 0 | ITEM_OBRA | 0 | 0
11.1.17 | TÊ/JUNÇÃO 40 MM | 89783 | JUNÇÃO SIMPLES, PVC, SERIE NORMAL, ESGOTO PREDIAL, DN 40 MM, JUNTA SOLDÁVEL, FORNECIDO E INSTALADO EM RAMAL DE DESCARGA OU RAMAL DE ESGOTO SANITÁRIO. AF_08/2022 | UN | 12 |  |  | 0 | 0 | 0 | 0 | 0 | ITEM_OBRA | 0 | 0
11.1.18 | TÊ/JUNÇÃO 50 MM | 89785 | JUNÇÃO SIMPLES, PVC, SERIE NORMAL, ESGOTO PREDIAL, DN 50 X 50 MM, JUNTA ELÁSTICA, FORNECIDO E INSTALADO EM RAMAL DE DESCARGA OU RAMAL DE ESGOTO SANITÁRIO. AF_08/2022 | UN | 15 |  |  | 0 | 0 | 0 | 0 | 0 | ITEM_OBRA | 0 | 0
11.1.19 | TÊ/JUNÇÃO 75 MM | 89830 | JUNÇÃO SIMPLES, PVC, SERIE NORMAL, ESGOTO PREDIAL, DN 75 X 75 MM, JUNTA ELÁSTICA, FORNECIDO E INSTALADO EM PRUMADA DE ESGOTO SANITÁRIO OU VENTILAÇÃO. AF_08/2022 | UN | 6 |  |  | 0 | 0 | 0 | 0 | 0 | ITEM_OBRA | 0 | 0
11.1.20 | TÊ/JUNÇÃO 100 MM | 89797 | JUNÇÃO SIMPLES, PVC, SERIE NORMAL, ESGOTO PREDIAL, DN 100 X 100 MM, JUNTA ELÁSTICA, FORNECIDO E INSTALADO EM RAMAL DE DESCARGA OU RAMAL DE ESGOTO SANITÁRIO. AF_08/2022 | UN | 21 |  |  | 0 | 0 | 0 | 0 | 0 | ITEM_OBRA | 0 | 0
11.1.21 | TÊ/JUNÇÃO 150 MM | 104176 | JUNÇÃO SIMPLES, PVC, SERIE R, ÁGUA PLUVIAL, DN 150 X 150 MM, JUNTA ELÁSTICA, FORNECIDO E INSTALADO EM RAMAL DE ENCAMINHAMENTO. AF_06/2022 | UN | 3 |  |  | 0 | 0 | 0 | 0 | 0 | ITEM_OBRA | 0 | 0
11.1.22 | ABERTURA DE VALA PARA LIGAÇÃO ATÉ REDE PÚBLICA | 90084 | ESCAVAÇÃO MECANIZADA DE VALA COM PROF. MAIOR QUE 1,5 M ATÉ 3,0 M (MÉDIA MONTANTE E JUSANTE/UMA COMPOSIÇÃO POR TRECHO), ESCAVADEIRA (0,8 M3), LARGURA ATÉ 1,5 M, EM SOLO DE 1A CATEGORIA, EM LOCAIS COM ALTO NÍVEL DE INTERFERÊNCIA. AF_02/2021 | M3 | 3.75 |  |  | 0 | 0 | 0 | 0 | 0 | ITEM_OBRA | 0 | 0
11.1.23 | ABERTURA DE VALA PARA LIGAÇÃO ATÉ REDE PÚBLICA | 93368 | REATERRO MECANIZADO DE VALA COM ESCAVADEIRA HIDRÁULICA (CAPACIDADE DA CAÇAMBA: 0,8 M³/POTÊNCIA: 111 HP), LARGURA ATÉ 1,5 M, PROFUNDIDADE DE 1,5 A 3,0 M, COM SOLO (SEM SUBSTITUIÇÃO) DE 1ª CATEGORIA, COM COMPACTADOR DE SOLOS DE PERCUSSÃO. AF_08/2023 | M3 | 3 |  |  | 0 | 0 | 0 | 0 | 0 | ITEM_OBRA | 0 | 0
11.1.24 | TUBULAÇÃO | 89711 | TUBO PVC, SERIE NORMAL, ESGOTO PREDIAL, DN 40 MM, FORNECIDO E INSTALADO EM RAMAL DE DESCARGA OU RAMAL DE ESGOTO SANITÁRIO. AF_12/2014 | M | 193.95 |  |  | 0 | 0 | 0 | 0 | 0 | ITEM_OBRA | 0 | 0
11.1.25 | TUBULAÇÃO | 89712 | TUBO PVC, SERIE NORMAL, ESGOTO PREDIAL, DN 50 MM, FORNECIDO E INSTALADO EM RAMAL DE DESCARGA OU RAMAL DE ESGOTO SANITÁRIO. AF_12/2014 | M | 154.85 |  |  | 0 | 0 | 0 | 0 | 0 | ITEM_OBRA | 0 | 0
11.1.26 | TUBULAÇÃO | 89713 | TUBO PVC, SERIE NORMAL, ESGOTO PREDIAL, DN 75 MM, FORNECIDO E INSTALADO EM RAMAL DE DESCARGA OU RAMAL DE ESGOTO SANITÁRIO. AF_12/2014 | M | 6.2 |  |  | 0 | 0 | 0 | 0 | 0 | ITEM_OBRA | 0 | 0
11.1.27 | TUBULAÇÃO | 89714 | TUBO PVC, SERIE NORMAL, ESGOTO PREDIAL, DN 100 MM, FORNECIDO E INSTALADO EM RAMAL DE DESCARGA OU RAMAL DE ESGOTO SANITÁRIO. AF_12/2014 | M | 79.6 |  |  | 0 | 0 | 0 | 0 | 0 | ITEM_OBRA | 0 | 0
11.1.28 | LIGAÇÃO ATÉ REDE PÚBLICA | 89849 | TUBO PVC, SERIE NORMAL, ESGOTO PREDIAL, DN 150 MM, FORNECIDO E INSTALADO EM SUBCOLETOR AÉREO DE ESGOTO SANITÁRIO. AF_12/2014 | M | 47.2 |  |  | 0 | 0 | 0 | 0 | 0 | ITEM_OBRA | 0 | 0
11.1.29 | RALOS E CAIXA SIFONADAS | 104328 | CAIXA SIFONADA, COM GRELHA QUADRADA, PVC, DN 150 X 150 X 50 MM, JUNTA SOLDÁVEL, FORNECIDA E INSTALADA EM RAMAL DE DESCARGA OU EM RAMAL DE ESGOTO SANITÁRIO. AF_08/2022 | UN | 41 |  |  | 0 | 0 | 0 | 0 | 0 | ITEM_OBRA | 0 | 0
11.1.30 | TERMINAL DE VENTILAÇÃO | 104348 | TERMINAL DE VENTILAÇÃO, PVC, SÉRIE NORMAL, ESGOTO PREDIAL, DN 50 MM, JUNTA SOLDÁVEL, FORNECIDO E INSTALADO EM PRUMADA DE ESGOTO SANITÁRIO OU VENTILAÇÃO. AF_08/2022 | UN | 2 |  |  | 0 | 0 | 0 | 0 | 0 | ITEM_OBRA | 0 | 0
11.2 | ALIMENTAÇÃO - HIDRÁULICA | [11 empty] | SUBETAPA | 0 | 0
11.2.1 | RESERVATÓRIO ÁGUA FRIA 10.000 L | 102619 | CAIXA D´ÁGUA EM POLIÉSTER REFORÇADO COM FIBRA DE VIDRO, 10000 LITROS - FORNECIMENTO E INSTALAÇÃO. AF_06/2021 | UN | 1 |  |  | 0 | 0 | 0 | 0 | 0 | ITEM_OBRA | 0 | 0
11.2.2 | RESERVATÓRIOS ÁGUA FRIA 5.000 L | 102617 | CAIXA D´ÁGUA EM POLIÉSTER REFORÇADO COM FIBRA DE VIDRO, 5000 LITROS - FORNECIMENTO E INSTALAÇÃO. AF_06/2021 | UN | 2 |  |  | 0 | 0 | 0 | 0 | 0 | ITEM_OBRA | 0 | 0
11.3 | ÁGUA FRIA | [11 empty] | SUBETAPA | 0 | 0
11.3.1 | FLANGE CX D'ÁGUA | 94783 | ADAPTADOR COM FLANGE E ANEL DE VEDAÇÃO, PVC, SOLDÁVEL, DN 20 MM X 1/2", INSTALADO EM RESERVAÇÃO PREDIAL DE ÁGUA - FORNECIMENTO E INSTALAÇÃO. AF_04/2024 | UN | 32 |  |  | 0 | 0 | 0 | 0 | 0 | ITEM_OBRA | 0 | 0
11.3.2 | TUBULAÇÃO 20MM | 89355 | TUBO, PVC, SOLDÁVEL, DE 20MM, INSTALADO EM RAMAL OU SUB-RAMAL DE ÁGUA - FORNECIMENTO E INSTALAÇÃO. AF_06/2022 | M | 207.1 |  |  | 0 | 0 | 0 | 0 | 0 | ITEM_OBRA | 0 | 0
11.3.3 | TUBULAÇÃO 25MM | 89356 | TUBO, PVC, SOLDÁVEL, DE 25MM, INSTALADO EM RAMAL OU SUB-RAMAL DE ÁGUA - FORNECIMENTO E INSTALAÇÃO. AF_06/2022 | M | 106.6 |  |  | 0 | 0 | 0 | 0 | 0 | ITEM_OBRA | 0 | 0
11.3.4 | TUBULAÇÃO 32MM | 89357 | TUBO, PVC, SOLDÁVEL, DE 32MM, INSTALADO EM RAMAL OU SUB-RAMAL DE ÁGUA - FORNECIMENTO E INSTALAÇÃO. AF_06/2022 | M | 13.1 |  |  | 0 | 0 | 0 | 0 | 0 | ITEM_OBRA | 0 | 0
11.3.5 | REGISTRO C/ CANOPLA - AGUA FRIA (20MM) | 89986 | REGISTRO DE GAVETA BRUTO, LATÃO, ROSCÁVEL, 1/2", COM ACABAMENTO E CANOPLA CROMADOS - FORNECIMENTO E INSTALAÇÃO. AF_08/2021 | UN | 6 |  |  | 0 | 0 | 0 | 0 | 0 | ITEM_OBRA | 0 | 0
11.3.6 | REGISTRO C/ CANOPLA - AGUA FRIA (25MM) | 89987 | REGISTRO DE GAVETA BRUTO, LATÃO, ROSCÁVEL, 3/4", COM ACABAMENTO E CANOPLA CROMADOS - FORNECIMENTO E INSTALAÇÃO. AF_08/2021 | UN | 20 |  |  | 0 | 0 | 0 | 0 | 0 | ITEM_OBRA | 0 | 0
11.3.7 | REGISTROS BARRILETE (20MM) | 103047 | REGISTRO DE ESFERA, PVC, SOLDÁVEL, COM VOLANTE, DN 20 MM - FORNECIMENTO E INSTALAÇÃO. AF_08/2021 | UN | 2 |  |  | 0 | 0 | 0 | 0 | 0 | ITEM_OBRA | 0 | 0
11.3.8 | REGISTROS BARRILETE (25MM) | 94489 | REGISTRO DE ESFERA, PVC, SOLDÁVEL, COM VOLANTE, DN 25 MM - FORNECIMENTO E INSTALAÇÃO. AF_08/2021 | UN | 11 |  |  | 0 | 0 | 0 | 0 | 0 | ITEM_OBRA | 0 | 0
11.3.9 | REGISTROS BARRILETE (32MM) | 94490 | REGISTRO DE ESFERA, PVC, SOLDÁVEL, COM VOLANTE, DN 32 MM - FORNECIMENTO E INSTALAÇÃO. AF_08/2021 | UN | 3 |  |  | 0 | 0 | 0 | 0 | 0 | ITEM_OBRA | 0 | 0
11.3.10 | CONEXÕES ÁGUA FRIA | 103947 | BUCHA DE REDUÇÃO, CURTA, PVC, SOLDÁVEL, DN 25 X 20 MM, INSTALADO EM RAMAL OU SUB-RAMAL DE ÁGUA - FORNECIMENTO E INSTALAÇÃO. AF_06/2022 | UN | 26 |  |  | 0 | 0 | 0 | 0 | 0 | ITEM_OBRA | 0 | 0
11.3.11 | CONEXÕES ÁGUA FRIA | 103948 | BUCHA DE REDUÇÃO, CURTA, PVC, SOLDÁVEL, DN 32 X 25 MM, INSTALADO EM RAMAL OU SUB-RAMAL DE ÁGUA - FORNECIMENTO E INSTALAÇÃO. AF_06/2022 | UN | 13 |  |  | 0 | 0 | 0 | 0 | 0 | ITEM_OBRA | 0 | 0
11.3.12 | CONEXÕES ÁGUA FRIA | 89358 | JOELHO 90 GRAUS, PVC, SOLDÁVEL, DN 20MM, INSTALADO EM RAMAL OU SUB-RAMAL DE ÁGUA - FORNECIMENTO E INSTALAÇÃO. AF_06/2022 | UN | 38 |  |  | 0 | 0 | 0 | 0 | 0 | ITEM_OBRA | 0 | 0
11.3.13 | CONEXÕES ÁGUA FRIA | 89362 | JOELHO 90 GRAUS, PVC, SOLDÁVEL, DN 25MM, INSTALADO EM RAMAL OU SUB-RAMAL DE ÁGUA - FORNECIMENTO E INSTALAÇÃO. AF_06/2022 | UN | 67 |  |  | 0 | 0 | 0 | 0 | 0 | ITEM_OBRA | 0 | 0
11.3.14 | CONEXÕES ÁGUA FRIA | 89367 | JOELHO 90 GRAUS, PVC, SOLDÁVEL, DN 32MM, INSTALADO EM RAMAL OU SUB-RAMAL DE ÁGUA - FORNECIMENTO E INSTALAÇÃO. AF_06/2022 | UN | 11 |  |  | 0 | 0 | 0 | 0 | 0 | ITEM_OBRA | 0 | 0
11.3.15 | CONEXÕES ÁGUA FRIA | 89393 | TE, PVC, SOLDÁVEL, DN 20MM, INSTALADO EM RAMAL OU SUB-RAMAL DE ÁGUA - FORNECIMENTO E INSTALAÇÃO. AF_06/2022 | UN | 4 |  |  | 0 | 0 | 0 | 0 | 0 | ITEM_OBRA | 0 | 0
11.3.16 | CONEXÕES ÁGUA FRIA | 89395 | TE, PVC, SOLDÁVEL, DN 25MM, INSTALADO EM RAMAL OU SUB-RAMAL DE ÁGUA - FORNECIMENTO E INSTALAÇÃO. AF_06/2022 | UN | 22 |  |  | 0 | 0 | 0 | 0 | 0 | ITEM_OBRA | 0 | 0
11.3.17 | CONEXÕES ÁGUA FRIA | 89398 | TE, PVC, SOLDÁVEL, DN 32MM, INSTALADO EM RAMAL OU SUB-RAMAL DE ÁGUA - FORNECIMENTO E INSTALAÇÃO. AF_06/2022 | UN | 8 |  |  | 0 | 0 | 0 | 0 | 0 | ITEM_OBRA | 0 | 0
11.3.18 | PRESSURIZADOR 9 MCA | 12882/ORSE | PRESSURIZADOR ATÉ 12MCA/160W/220V | UN | 1 |  |  | 0 | 0 | 0 | 0 | 0 | ITEM_OBRA | 0 | 0
[14 empty] | 0 | 0
12 | SISTEMA PLUVIAL E DE REÚSO | [7 empty] | 0 | 0 | 0 | 0 | ETAPA_PRINCIPAL | 0 | 0
12.1 | PLUVIAL | [11 empty] | SUBETAPA | 0 | 0
12.1.1 | CALHAS 20 CM | 94228 | CALHA EM CHAPA DE AÇO GALVANIZADO NÚMERO 24, DESENVOLVIMENTO DE 50 CM, INCLUSO TRANSPORTE VERTICAL. AF_06/2026 | M | 56 |  |  | 0 | 0 | 0 | 0 | 0 | ITEM_OBRA | 0 | 0
12.1.2 | CALHAS 30 CM | 94229 | CALHA EM CHAPA DE AÇO GALVANIZADO NÚMERO 24, DESENVOLVIMENTO DE 100 CM, INCLUSO TRANSPORTE VERTICAL. AF_06/2026 | M | 95.3 |  |  | 0 | 0 | 0 | 0 | 0 | ITEM_OBRA | 0 | 0
12.1.3 | CONDUTORES 75 MM PLUVIAL | 89576 | TUBO PVC, SÉRIE R, ÁGUA PLUVIAL, DN 75 MM, FORNECIDO E INSTALADO EM CONDUTORES VERTICAIS DE ÁGUAS PLUVIAIS. AF_06/2022 | M | 40.5 |  |  | 0 | 0 | 0 | 0 | 0 | ITEM_OBRA | 0 | 0
12.1.4 | CONDUTORES 100 MM PLUVIAL | 89578 | TUBO PVC, SÉRIE R, ÁGUA PLUVIAL, DN 100 MM, FORNECIDO E INSTALADO EM CONDUTORES VERTICAIS DE ÁGUAS PLUVIAIS. AF_06/2022 | M | 146.2 |  |  | 0 | 0 | 0 | 0 | 0 | ITEM_OBRA | 0 | 0
12.1.5 | CONDUTORES 150 MM PLUVIAL | 104166 | TUBO PVC, SÉRIE R, ÁGUA PLUVIAL, DN 150 MM, FORNECIDO E INSTALADO EM RAMAL DE ENCAMINHAMENTO. AF_06/2022 | M | 41.6 |  |  | 0 | 0 | 0 | 0 | 0 | ITEM_OBRA | 0 | 0
12.1.6 | CONEXÕES PLUVIAL | 89522 | JOELHO 90 GRAUS, PVC, SERIE R, ÁGUA PLUVIAL, DN 75 MM, JUNTA ELÁSTICA, FORNECIDO E INSTALADO EM RAMAL DE ENCAMINHAMENTO. AF_06/2022 | UN | 4 |  |  | 0 | 0 | 0 | 0 | 0 | ITEM_OBRA | 0 | 0
12.1.7 | CONEXÕES PLUVIAL | 89529 | JOELHO 90 GRAUS, PVC, SERIE R, ÁGUA PLUVIAL, DN 100 MM, JUNTA ELÁSTICA, FORNECIDO E INSTALADO EM RAMAL DE ENCAMINHAMENTO. AF_06/2022 | UN | 51 |  |  | 0 | 0 | 0 | 0 | 0 | ITEM_OBRA | 0 | 0
12.1.8 | CONEXÕES PLUVIAL | 104168 | JOELHO 45 GRAUS, PVC, SERIE R, ÁGUA PLUVIAL, DN 150 MM, JUNTA ELÁSTICA, FORNECIDO E INSTALADO EM RAMAL DE ENCAMINHAMENTO. AF_06/2022 | UN | 2 |  |  | 0 | 0 | 0 | 0 | 0 | ITEM_OBRA | 0 | 0
12.1.9 | CONEXÕES PLUVIAL | 89567 | JUNÇÃO SIMPLES, PVC, SERIE R, ÁGUA PLUVIAL, DN 100 X 100 MM, JUNTA ELÁSTICA, FORNECIDO E INSTALADO EM RAMAL DE ENCAMINHAMENTO. AF_06/2022 | UN | 1 |  |  | 0 | 0 | 0 | 0 | 0 | ITEM_OBRA | 0 | 0
12.1.10 | CONEXÕES PLUVIAL | 104174 | JUNÇÃO SIMPLES, PVC, SERIE R, ÁGUA PLUVIAL, DN 150 X 100 MM, JUNTA ELÁSTICA, FORNECIDO E INSTALADO EM RAMAL DE ENCAMINHAMENTO. AF_06/2022 | UN | 1 |  |  | 0 | 0 | 0 | 0 | 0 | ITEM_OBRA | 0 | 0
12.1.11 | CAIXA DE PASSAGEM | 04718/ORSE | CAIXA DE INSPEÇÃO EM PVC 300MM | UN | 1 |  |  | 0 | 0 | 0 | 0 | 0 | ITEM_OBRA | 0 | 0
12.1.12 | CAIXA DE AREIA | 04719/ORSE | CAIXA DE ÁGUAS PLUVIAIS EM PVC 300MM | UN | 1 |  |  | 0 | 0 | 0 | 0 | 0 | ITEM_OBRA | 0 | 0
[14 empty] | 0 | 0
12.2 | REÚSO | [11 empty] | SUBETAPA | 0 | 0
12.2.1 | TUBULAÇÃO RECALQUE BOMBA | 89508 | TUBO PVC, SÉRIE R, ÁGUA PLUVIAL, DN 40 MM, FORNECIDO E INSTALADO EM RAMAL DE ENCAMINHAMENTO. AF_06/2022 | M | 29.15 |  |  | 0 | 0 | 0 | 0 | 0 | ITEM_OBRA | 0 | 0
12.2.2 | TUBULAÇÃO SUCÇÃO BOMBA | 89509 | TUBO PVC, SÉRIE R, ÁGUA PLUVIAL, DN 50 MM, FORNECIDO E INSTALADO EM RAMAL DE ENCAMINHAMENTO. AF_06/2022 | M | 4.25 |  |  | 0 | 0 | 0 | 0 | 0 | ITEM_OBRA | 0 | 0
12.2.3 | CONEXÕES RECALQUE BOMBA | 103980 | JOELHO 90 GRAUS, PVC, SOLDÁVEL, DN 40MM, INSTALADO EM RAMAL DE DISTRIBUIÇÃO DE ÁGUA - FORNECIMENTO E INSTALAÇÃO. AF_06/2022 | UN | 1 |  |  | 0 | 0 | 0 | 0 | 0 | ITEM_OBRA | 0 | 0
12.2.4 | CONEXÕES SUCÇÃO BOMBA | 103984 | JOELHO 90 GRAUS, PVC, SOLDÁVEL, DN 50MM, INSTALADO EM RAMAL DE DISTRIBUIÇÃO DE ÁGUA - FORNECIMENTO E INSTALAÇÃO. AF_06/2022 | UN | 1 |  |  | 0 | 0 | 0 | 0 | 0 | ITEM_OBRA | 0 | 0
12.2.5 | REGISTRO BOMBA 50MM (SUCÇÃO) | 94491 | REGISTRO DE ESFERA, PVC, SOLDÁVEL, COM VOLANTE, DN 40 MM - FORNECIMENTO E INSTALAÇÃO. AF_08/2021 | UN | 1 |  |  | 0 | 0 | 0 | 0 | 0 | ITEM_OBRA | 0 | 0
12.2.6 | REGISTRO BOMBA 40MM (RECALQUE) | 94492 | REGISTRO DE ESFERA, PVC, SOLDÁVEL, COM VOLANTE, DN 50 MM - FORNECIMENTO E INSTALAÇÃO. AF_08/2021 | UN | 1 |  |  | 0 | 0 | 0 | 0 | 0 | ITEM_OBRA | 0 | 0
12.2.7 | BOMBA 1,5CV | 102116 | BOMBA CENTRÍFUGA, TRIFÁSICA, 1,5 CV OU 1,48 HP, HM 10 A 24 M, Q 6,1 A 21,9 M3/H - FORNECIMENTO E INSTALAÇÃO. AF_11/2025_PS | UN | 1 |  |  | 0 | 0 | 0 | 0 | 0 | ITEM_OBRA | 0 | 0
12.2.8 | FILTRO CRIVO - SUCÇÃO | 01485/ORSE | VÁLVULA PÉ C/ CRIVO, D = 50 MM (2") | UN | 1 |  |  | 0 | 0 | 0 | 0 | 0 | ITEM_OBRA | 0 | 0
12.2.9 | VÁLVULA RETENÇÃO 40MM PVC | 99631 | (ADAPTADO PARA PVC) VÁLVULA DE RETENÇÃO VERTICAL, DE BRONZE, ROSCÁVEL, 1 1/2" - FORNECIMENTO E INSTALAÇÃO. AF_08/2021 | UN | 1 |  |  | 0 | 0 | 0 | 0 | 0 | ITEM_OBRA | 0 | 0
12.2.10 | FILTRO DE PRESSÃO - RECALQUE | 14563/ORSE | FILTRO DE ALTA VAZÃO PARA PISCINA / FONTE, MODELO DFR-11, DANCOR OU SIMILAR, COM AREIA | UN | 1 |  |  | 0 | 0 | 0 | 0 | 0 | ITEM_OBRA | 0 | 0
12.2.11 | CONTATOR DE CONTINGÊNCIA (KS) | 106292 | CONTATOR TRIPOLAR, CORRENTE DE 9 A, TENSAO NOMINAL DE *500* V, CATEGORIA AC-2 E AC-3, PARA QUADRO DE BOMBA - FORNECIMENTO E INSTALAÇÃO. AF_11/2025 | UN | 1 |  |  | 0 | 0 | 0 | 0 | 0 | ITEM_OBRA | 0 | 0
12.2.12 | CONTATOR DE COMANDO CISTERNA (KC) | 106292 | CONTATOR TRIPOLAR, CORRENTE DE 9 A, TENSAO NOMINAL DE *500* V, CATEGORIA AC-2 E AC-3, PARA QUADRO DE BOMBA - FORNECIMENTO E INSTALAÇÃO. AF_11/2025 | UN | 1 |  |  | 0 | 0 | 0 | 0 | 0 | ITEM_OBRA | 0 | 0
12.2.13 | CONTATOR DE POTÊNCIA (KM) | 106295 | CONTATOR TRIPOLAR, CORRENTE DE *22* A, TENSAO NOMINAL DE *500* V, CATEGORIA AC-2 E AC-3, PARA QUADRO DE BOMBA - FORNECIMENTO E INSTALAÇÃO. AF_11/2025 | UN | 1 |  |  | 0 | 0 | 0 | 0 | 0 | ITEM_OBRA | 0 | 0
12.2.14 | RELÉ/CONTATOR AUXILIAR (KVC) | 03014/ORSE | CONTATOR LC1-D1210 - TELEMECANICK | UN | 1 |  |  | 0 | 0 | 0 | 0 | 0 | ITEM_OBRA | 0 | 0
12.2.15 | SENSOR DE NÍVEL (S_CIS) e (S_CX1): | 102137 | CHAVE DE BOIA AUTOMÁTICA SUPERIOR/INFERIOR 15A/250V - FORNECIMENTO E INSTALAÇÃO. AF_11/2025 | UN | 2 |  |  | 0 | 0 | 0 | 0 | 0 | ITEM_OBRA | 0 | 0
12.2.16 | VÁLVULA SOLENOIDE SANEPAR (VA) | 09814/ORSE | VÁLVULA GLOBO COM SOLENOIDE MODELO 210 NC, 24 V AC, ROSCA BSB, 2", MARCA BERMAD OU SIMILAR | UN | 1 |  |  | 0 | 0 | 0 | 0 | 0 | ITEM_OBRA | 0 | 0
12.2.17 | VALVULA SOLENOIDE CISTERNA (VC) | 09814/ORSE | VÁLVULA GLOBO COM SOLENOIDE MODELO 210 NC, 24 V AC, ROSCA BSB, 2", MARCA BERMAD OU SIMILAR | UN | 1 |  |  | 0 | 0 | 0 | 0 | 0 | ITEM_OBRA | 0 | 0
12.2.18 | BOTOEIRA EMERGÊNCIA | 03013/ORSE | BOTÃO DE COMANDO COGUMELO, DE RETENÇÃO, 3SB32 - SIEMENS OU SIMILAR | UN | 1 |  |  | 0 | 0 | 0 | 0 | 0 | ITEM_OBRA | 0 | 0
12.2.19 | BOTOEIRA DE PARTIDA | 03000/ORSE | BOTÃO DE COMANDO 22,5MM | UN | 1 |  |  | 0 | 0 | 0 | 0 | 0 | ITEM_OBRA | 0 | 0
12.2.20 | QUADRO EM CHAPA METÁLICA P/ SISTEMA DE AUTOMAÇÃO | 12226/ORSE | (ADAPTADO PARA SOBREPOR) QUADRO DE DISTRIBUIÇÃO DE EMBUTIR, EM CHAPA DE AÇO, PARA ATÉ 24 DISJUNTORES, COM BARRAMENTO, PADRÃO DIN, EXCLUSIVE DISJUNTORES - REV 01 03/2022) | UN | 1 |  |  | 0 | 0 | 0 | 0 | 0 | ITEM_OBRA | 0 | 0
12.2.21 | CABEAMENTO DO SISTEMA DE AUTOMAÇÃO | 91927 | CABO DE COBRE FLEXÍVEL ISOLADO, 2,5 MM², ANTI-CHAMA 0,6/1,0 KV, PARA CIRCUITOS TERMINAIS - FORNECIMENTO E INSTALAÇÃO. AF_03/2023 | M | 150 |  |  | 0 | 0 | 0 | 0 | 0 | ITEM_OBRA | 0 | 0
12.2.22 | DISJUNTOR 16A BOMBA | 93661 | DISJUNTOR BIPOLAR TIPO DIN, CORRENTE NOMINAL DE 16A - FORNECIMENTO E INSTALAÇÃO. AF_07/2025 | UN | 1 |  |  | 0 | 0 | 0 | 0 | 0 | ITEM_OBRA | 0 | 0
12.2.23 | REGISTROS BARRILETE REÚSO (25MM) | 94489 | REGISTRO DE ESFERA, PVC, SOLDÁVEL, COM VOLANTE, DN 25 MM - FORNECIMENTO E INSTALAÇÃO. AF_08/2021 | UN | 1 |  |  | 0 | 0 | 0 | 0 | 0 | ITEM_OBRA | 0 | 0
12.2.24 | REGISTROS BARRILETE REÚSO (32MM) | 94490 | REGISTRO DE ESFERA, PVC, SOLDÁVEL, COM VOLANTE, DN 32 MM - FORNECIMENTO E INSTALAÇÃO. AF_08/2021 | UN | 1 |  |  | 0 | 0 | 0 | 0 | 0 | ITEM_OBRA | 0 | 0
12.2.25 | REGISTRO C/ CANOPLA - REÚSO (20MM) | 89986 | REGISTRO DE GAVETA BRUTO, LATÃO, ROSCÁVEL, 1/2", COM ACABAMENTO E CANOPLA CROMADOS - FORNECIMENTO E INSTALAÇÃO. AF_08/2021 | UN | 9 |  |  | 0 | 0 | 0 | 0 | 0 | ITEM_OBRA | 0 | 0
12.2.26 | TUBULAÇÃO 20MM REÚSO | 89355 | TUBO, PVC, SOLDÁVEL, DE 20MM, INSTALADO EM RAMAL OU SUB-RAMAL DE ÁGUA - FORNECIMENTO E INSTALAÇÃO. AF_06/2022 | M | 19.85 |  |  | 0 | 0 | 0 | 0 | 0 | ITEM_OBRA | 0 | 0
12.2.27 | TUBULAÇÃO 25MM REÚSO | 89356 | TUBO, PVC, SOLDÁVEL, DE 25MM, INSTALADO EM RAMAL OU SUB-RAMAL DE ÁGUA - FORNECIMENTO E INSTALAÇÃO. AF_06/2022 | M | 128.2 |  |  | 0 | 0 | 0 | 0 | 0 | ITEM_OBRA | 0 | 0
12.2.28 | TUBULAÇÃO 32MM REÚSO | 89357 | TUBO, PVC, SOLDÁVEL, DE 32MM, INSTALADO EM RAMAL OU SUB-RAMAL DE ÁGUA - FORNECIMENTO E INSTALAÇÃO. AF_06/2022 | M | 36.2 |  |  | 0 | 0 | 0 | 0 | 0 | ITEM_OBRA | 0 | 0
12.2.29 | CONEXÕES REÚSO | 89358 | JOELHO 90 GRAUS, PVC, SOLDÁVEL, DN 20MM, INSTALADO EM RAMAL OU SUB-RAMAL DE ÁGUA - FORNECIMENTO E INSTALAÇÃO. AF_06/2022 | UN | 20 |  |  | 0 | 0 | 0 | 0 | 0 | ITEM_OBRA | 0 | 0
12.2.30 | CONEXÕES REÚSO | 89362 | JOELHO 90 GRAUS, PVC, SOLDÁVEL, DN 25MM, INSTALADO EM RAMAL OU SUB-RAMAL DE ÁGUA - FORNECIMENTO E INSTALAÇÃO. AF_06/2022 | UN | 42 |  |  | 0 | 0 | 0 | 0 | 0 | ITEM_OBRA | 0 | 0
12.2.31 | CONEXÕES REÚSO | 89367 | JOELHO 90 GRAUS, PVC, SOLDÁVEL, DN 32MM, INSTALADO EM RAMAL OU SUB-RAMAL DE ÁGUA - FORNECIMENTO E INSTALAÇÃO. AF_06/2022 | UN | 2 |  |  | 0 | 0 | 0 | 0 | 0 | ITEM_OBRA | 0 | 0
12.2.32 | CONEXÕES REÚSO | 89393 | TE, PVC, SOLDÁVEL, DN 20MM, INSTALADO EM RAMAL OU SUB-RAMAL DE ÁGUA - FORNECIMENTO E INSTALAÇÃO. AF_06/2022 | UN | 1 |  |  | 0 | 0 | 0 | 0 | 0 | ITEM_OBRA | 0 | 0
12.2.33 | CONEXÕES REÚSO | 89395 | TE, PVC, SOLDÁVEL, DN 25MM, INSTALADO EM RAMAL OU SUB-RAMAL DE ÁGUA - FORNECIMENTO E INSTALAÇÃO. AF_06/2022 | UN | 12 |  |  | 0 | 0 | 0 | 0 | 0 | ITEM_OBRA | 0 | 0
12.2.34 | CONEXÕES REÚSO | 89398 | TE, PVC, SOLDÁVEL, DN 32MM, INSTALADO EM RAMAL OU SUB-RAMAL DE ÁGUA - FORNECIMENTO E INSTALAÇÃO. AF_06/2022 | UN | 5 |  |  | 0 | 0 | 0 | 0 | 0 | ITEM_OBRA | 0 | 0
[14 empty] | 0 | 0
12.3 | CONSTRUÇÃO DA CISTERNA E RESERVATÓRIO SUPERIOR | [11 empty] | SUBETAPA | 0 | 0
12.3.1 | VOLUME DE CORTE | 101124 | ESCAVAÇÃO HORIZONTAL, INCLUINDO CARGA E DESCARGA EM SOLO DE 1A CATEGORIA COM TRATOR DE ESTEIRAS (100HP/LÂMINA: 2,19M3). AF_07/2020 | M3 | 34 |  |  | 0 | 0 | 0 | 0 | 0 | ITEM_OBRA | 0 | 0
12.3.2 | VOLUME DE REATERRO | 104732 | REATERRO MECANIZADO DE VALA COM ESCAVADEIRA HIDRÁULICA (CAPACIDADE DA CAÇAMBA: 0,8 M³/POTÊNCIA: 111 HP), LARGURA DE 1,5 A 2,5 M, PROFUNDIDADE DE 3,0 A 6,0 M, COM SOLO (SEM SUBSTITUIÇÃO) DE 1ª CATEGORIA, COM PLACA VIBRATÓRIA. AF_08/2023 | M3 | 12.9 |  |  | 0 | 0 | 0 | 0 | 0 | ITEM_OBRA | 0 | 0
12.3.3 | VIGAS | 103674 | CONCRETAGEM DE VIGAS E LAJES, FCK=25 MPA, PARA LAJES PREMOLDADAS COM USO DE BOMBA - LANÇAMENTO, ADENSAMENTO E ACABAMENTO. AF_02/2022_PS | M3 | 1.5 |  |  | 0 | 0 | 0 | 0 | 0 | ITEM_OBRA | 0 | 0
12.3.4 | AÇO (TODAS AS BITOLAS) | 92762 | ARMAÇÃO DE PILAR OU VIGA DE ESTRUTURA CONVENCIONAL DE CONCRETO ARMADO UTILIZANDO AÇO CA-50 DE 10,0 MM - MONTAGEM. AF_06/2022 | KG | 403 |  |  | 0 | 0 | 0 | 0 | 0 | ITEM_OBRA | 0 | 0
12.3.5 | FORMA VIGA | 92419 | MONTAGEM E DESMONTAGEM DE FÔRMA DE PILARES RETANGULARES E ESTRUTURAS SIMILARES, PÉ-DIREITO SIMPLES, EM CHAPA DE MADEIRA COMPENSADA RESINADA, 4 UTILIZAÇÕES. AF_09/2020 | M2 | 10 |  |  | 0 | 0 | 0 | 0 | 0 | ITEM_OBRA | 0 | 0
12.3.6 | ALVENARIA DE VEDAÇÃO | 103320 | ALVENARIA DE VEDAÇÃO DE BLOCOS VAZADOS DE CONCRETO DE 19X19X39 CM (ESPESSURA 19 CM) E ARGAMASSA DE ASSENTAMENTO COM PREPARO EM BETONEIRA. AF_12/2021 | M2 | 27.95 |  |  | 0 | 0 | 0 | 0 | 0 | ITEM_OBRA | 0 | 0
12.3.7 | CHAPISCO | 87879 | CHAPISCO APLICADO EM ALVENARIAS E ESTRUTURAS DE CONCRETO INTERNAS, COM COLHER DE PEDREIRO. ARGAMASSA TRAÇO 1:3 COM PREPARO EM BETONEIRA 400L. AF_10/2022 | M2 | 55.85 |  |  | 0 | 0 | 0 | 0 | 0 | ITEM_OBRA | 0 | 0
12.3.8 | MASSA ÚNICA | 87547 | MASSA ÚNICA, EM ARGAMASSA TRAÇO 1:2:8, PREPARO MECÂNICO, APLICADA MANUALMENTE EM PAREDES INTERNAS DE AMBIENTES COM ÁREA ENTRE 5M² E 10M², E = 10MM, COM TALISCAS. AF_03/2024 | M2 | 55.85 |  |  | 0 | 0 | 0 | 0 | 0 | ITEM_OBRA | 0 | 0
12.3.9 | IMPERMEABILIZAÇÃO | 98555 | IMPERMEABILIZAÇÃO DE SUPERFÍCIE COM ARGAMASSA POLIMÉRICA / MEMBRANA ACRÍLICA, 3 DEMÃOS. AF_09/2023 | M2 | 27.95 |  |  | 0 | 0 | 0 | 0 | 0 | ITEM_OBRA | 0 | 0
12.3.10 | GRAUTE | 89994 | GRAUTEAMENTO DE CINTA INTERMEDIÁRIA OU DE CONTRAVERGA EM ALVENARIA ESTRUTURAL. AF_09/2021 | M3 | 0.9 |  |  | 0 | 0 | 0 | 0 | 0 | ITEM_OBRA | 0 | 0
12.3.11 | CONCRETO LAJE (2,65 X 2,65 X 0,15) | 103674 | CONCRETAGEM DE VIGAS E LAJES, FCK=25 MPA, PARA LAJES PREMOLDADAS COM USO DE BOMBA - LANÇAMENTO, ADENSAMENTO E ACABAMENTO. AF_02/2022_PS | M3 | 2.35 |  |  | 0 | 0 | 0 | 0 | 0 | ITEM_OBRA | 0 | 0
12.3.12 | RESERVATÓRIO SUPERIOR (REÚSO) | 102617 | CAIXA D´ÁGUA EM POLIÉSTER REFORÇADO COM FIBRA DE VIDRO, 5000 LITROS - FORNECIMENTO E INSTALAÇÃO. AF_06/2021 | UN | 1 |  |  | 0 | 0 | 0 | 0 | 0 | ITEM_OBRA | 0 | 0
[14 empty] | 0 | 0
13 | INSTALAÇÕES ELÉTRICAS - MEDIA TENSÃO | [7 empty] | 0 | 0 | 0 | 0 | ETAPA_PRINCIPAL | 0 | 0
13.1 | INFRA ESTRUTURA CIVIL | [11 empty] | SUBETAPA | 0 | 0
13.1.1 | BASE EM CONCRETO | 94971 | CONCRETO FCK = 25MPA, TRAÇO 1:2,3:2,7 (EM MASSA SECA DE CIMENTO/ AREIA MÉDIA/ BRITA 1) - PREPARO MECÂNICO COM BETONEIRA 600 L. AF_05/2021 | M³ | 1.122 |  |  | 0 | 0 | 0 | 0 | 0 | ITEM_OBRA | 0 | 0
13.1.2 | TRAVAMENTO EM CONCRETO ARMADO | 103669 | CONCRETAGEM DE PILARES, FCK = 25 MPA, COM USO DE BALDES - LANÇAMENTO, ADENSAMENTO E ACABAMENTO. AF_02/2022 | M³ | 0.24 |  |  | 0 | 0 | 0 | 0 | 0 | ITEM_OBRA | 0 | 0
13.1.3 | TRAVAMENTO EM CONCRETO ARMADO ARMADURA | 104108 | ARMAÇÃO DE PILAR OU VIGA DE ESTRUTURA DE CONCRETO ARMADO EMBUTIDA EM ALVENARIA DE VEDAÇÃO UTILIZANDO AÇO CA-50 DE 10,0 MM - MONTAGEM. AF_06/2022 | KG | 9.92 |  |  | 0 | 0 | 0 | 0 | 0 | ITEM_OBRA | 0 | 0
13.1.4 | TRAVAMENTO EM CONCRETO ARMADO ESTRIBOS | 104110 | ARMAÇÃO DE PILAR OU VIGA DE ESTRUTURA DE CONCRETO ARMADO EMBUTIDA EM ALVENARIA DE VEDAÇÃO UTILIZANDO AÇO CA-50 DE 5,0 MM - MONTAGEM. AF_06/2022 | KG | 2.624 |  |  | 0 | 0 | 0 | 0 | 0 | ITEM_OBRA | 0 | 0
13.1.5 | TRAVAMENTO EM CONCRETO ARMADO | 92269 | FABRICAÇÃO DE FÔRMA PARA PILARES E ESTRUTURAS SIMILARES, EM MADEIRA SERRADA, E=25 MM. AF_09/2020 | M² | 4 |  |  | 0 | 0 | 0 | 0 | 0 | ITEM_OBRA | 0 | 0
13.1.6 | ALVENARIA DE 1.1/2 VEZ - 30 CM | 103334 | ALVENARIA DE VEDAÇÃO DE BLOCOS CERÂMICOS FURADOS NA HORIZONTAL DE 14X9X19 CM (BLOCO DEITADO) E ARGAMASSA DE ASSENTAMENTO COM PREPARO EM BETONEIRA. AF_12/2021 | M² | 5.746 |  |  | 0 | 0 | 0 | 0 | 0 | ITEM_OBRA | 0 | 0
13.1.7 | CHAPISCO | 87878 | CHAPISCO APLICADO EM ALVENARIAS E ESTRUTURAS DE CONCRETO INTERNAS, COM COLHER DE PEDREIRO. ARGAMASSA TRAÇO 1:3 COM PREPARO MANUAL. AF_06/2014 | M² | 16.092 |  |  | 0 | 0 | 0 | 0 | 0 | ITEM_OBRA | 0 | 0
13.1.8 | REBOCO | 87530 | MASSA ÚNICA, PARA RECEBIMENTO DE PINTURA, EM ARGAMASSA TRAÇO 1:2:8, PREPARO MANUAL, APLICADA MANUALMENTE EM FACES INTERNAS DE PAREDES, ESPESSURA DE 20MM, COM EXECUÇÃO DE TALISCAS. AF_06/2014 | M² | 17.9 |  |  | 0 | 0 | 0 | 0 | 0 | ITEM_OBRA | 0 | 0
13.1.9 | PINTURA | 95626 | APLICAÇÃO MANUAL DE TINTA LÁTEX ACRÍLICA EM PAREDE EXTERNAS DE CASAS, DUAS DEMÃOS. AF_11/2016 | M² | 17.9 |  |  | 0 | 0 | 0 | 0 | 0 | ITEM_OBRA | 0 | 0
13.1.10 | COBERTURA PROTEÇÃO | 101964 | LAJE PRÉ-MOLDADA UNIDIRECIONAL, BIAPOIADA, PARA FORRO, ENCHIMENTO EM CERÂMICA, VIGOTA CONVENCIONAL, ALTURA TOTAL DA LAJE (ENCHIMENTO+CAPA) = (8+3). AF_11/2020 | M² | 2.3 |  |  | 0 | 0 | 0 | 0 | 0 | ITEM_OBRA | 0 | 0
13.1.11 | IMPERM. | 98555 | IMPERMEABILIZAÇÃO DE SUPERFÍCIE COM ARGAMASSA POLIMÉRICA / MEMBRANA ACRÍLICA, 3 DEMÃOS. AF_06/2018 | M² | 2.3 |  |  | 0 | 0 | 0 | 0 | 0 | ITEM_OBRA | 0 | 0
13.1.12 | ALAMBRADO | 08281/ORSE | ALAMBRADO COM TELA DE ARAME GALVANIZADO FIO 12 BWG, MALHA 2", COM REVESTIMENTO, FIXADA COM ESTACAS DE CONCRETO ARMADO 10X10X300 CM (PONTA VIRADA) A CADA 2.00 M, ALTURA ÚTIL 2.20 M, INCLUSIVE FUNDAÇÃO | M | 20 |  |  | 0 | 0 | 0 | 0 | 0 | ITEM_OBRA | 0 | 0
13.1.13 | PORTÃO | 10891/ORSE | PORTÃO DE ABRIR, 2 FOLHAS, COM QUADRO EM TUBO GALVANIZADO 2", COM BARRA QUADRADA DE 3/4" NA VERTICAL E ESTICADOR REDONDO DE 3/4", INCLUSIVE FECHADURA E DOBRADIÇAS | M² | 1.9 |  |  | 0 | 0 | 0 | 0 | 0 | ITEM_OBRA | 0 | 0
13.2 | ESTRUTURA TRANSFORMADOR | [11 empty] | SUBETAPA | 0 | 0
13.2.1 | TRANFORMADOR | 102107 | TRANSFORMADOR DE DISTRIBUIÇÃO, 225 KVA, TRIFÁSICO, 60 HZ, CLASSE 15 KV, IMERSO EM ÓLEO MINERAL, INSTALAÇÃO EM POSTE (NÃO INCLUSO SUPORTE) - FORNECIMENTO E INSTALAÇÃO. AF_12/2020 | UN | 1 |  |  | 0 | 0 | 0 | 0 | 0 | ITEM_OBRA | 0 | 0
13.2.2 | SUPORTE | 102110 | SUPORTE PARA TRANSFORMADOR EM POSTE DE CONCRETO DUPLO T - FORNECIMENTO E INSTALAÇÃO. AF_12/2020 | UN | 1 |  |  | 0 | 0 | 0 | 0 | 0 | ITEM_OBRA | 0 | 0
13.2.3 | CRUZETA POLIMÉRICA - PADRÃO CPFL | 04141/ORSE | CRUZETA DE CONCRETO TIPO T 2400 MM 400 KGF, FORNECIMENTO | UN | 2 |  |  | 0 | 0 | 0 | 0 | 0 | ITEM_OBRA | 0 | 0
13.3 | SISTEMA DE PROTEÇÃO EM MEDIA TENSÃO | [11 empty] | SUBETAPA | 0 | 0
13.3.1 | CHAVE FUSÍVEL 15KV - PADRÃO CPFL | COMP. 30 | FORNECIMENTO DE CHAVE FUSÍVEL 15KV - 100A, RUPTURA ASSIM. 10 KA | UN | 1 |  |  | 0 | 0 | 0 | 0 | 0 | ITEM_OBRA | 0 | 0
13.3.2 | ELO FUSÍVEL 25K - PADRÃO CPFL | 03769/ORSE - adaptado | FORNECIMENTO E INSTALAÇÃO DE ELO FUSÍVEL TIPO 10K, COMP.= 500MM | UN | 3 |  |  | 0 | 0 | 0 | 0 | 0 | ITEM_OBRA | 0 | 0
13.4 | SISTEMA DE ATERRAMENTO | [11 empty] | SUBETAPA | 0 | 0
13.4.1 | GRAMPO DE LINHA VIVA - GED 941 - PADRÃO CPFL | 02885/ORSE | FORNECIMENTO DE GRAMPO DE LINHA VIVA 6 A 250 MCM, RAMAL 8 A 2/0 AWG | UN | 3 |  |  | 0 | 0 | 0 | 0 | 0 | ITEM_OBRA | 0 | 0
13.4.2 | HASTE TERRA 3/16" X 2,40M C/ CONCETOR - PADRÃO CPFL | 96986-ADAPT | HASTE DE ATERRAMENTO, DIÂMETRO 3/4", COM 3 METROS - FORNECIMENTO E INSTALAÇÃO. AF_08/2023 | UN | 20 |  |  | 0 | 0 | 0 | 0 | 0 | ITEM_OBRA | 0 | 0
13.4.3 | ISOLADOR DE ANCORAGEM POLIMÉRICO 15KV - PADRÃO CPFL | 03066/ORSE | FORNECIMENTO DE ISOLADOR DE DISCO POLIMÉRICO 15 KV | UN | 3 |  |  | 0 | 0 | 0 | 0 | 0 | ITEM_OBRA | 0 | 0
13.4.4 | LUMINÁRIA PONTA DE PIVO COM LÂMPADA | 97609 | LÂMPADA COMPACTA DE LED 6 W, BASE E27 - FORNECIMENTO E INSTALAÇÃO. AF_09/2024 | UN | 1 |  |  | 0 | 0 | 0 | 0 | 0 | ITEM_OBRA | 0 | 0
13.4.5 | MANILHA SAPATILHA EM FERRO FUNDIDO GALVANIZADO A FOGO | 04136/ORSE | MANILHA SAPATILHA PREFORMADA, FORNECIMENTO | UN | 6 |  |  | 0 | 0 | 0 | 0 | 0 | ITEM_OBRA | 0 | 0
13.4.6 | MÃO FRANCESA 619MM (3 UNID); 993MM (4 UNID) | 100862 | SUPORTE MÃO FRANCESA EM ACO, ABAS IGUAIS 40 CM, CAPACIDADE MINIMA 70 KG, BRANCO - FORNECIMENTO E INSTALAÇÃO. AF_01/2020 | UN | 9 |  |  | 0 | 0 | 0 | 0 | 0 | ITEM_OBRA | 0 | 0
13.4.7 | MASSA CALAFETAR 500G | 004823-I | MASSA PLASTICA PARA MARMORE/GRANITO | KG | 0.5 |  |  | 0 | 0 | 0 | 0 | 0 | ITEM_OBRA | 0 | 0
13.4.8 | CONJUNTO BUCHA/ARRUELA 4" - PADRÃO CPFL | 11765/ORSE | ARRUELA DE ALUMÍNIO P/ ELETRODUTO D=4" | UN | 2 |  |  | 0 | 0 | 0 | 0 | 0 | ITEM_OBRA | 0 | 0
13.4.9 | PAR DE CINTA 200, 210, 230 | 000420-I | CINTA CIRCULAR EM ACO GALVANIZADO DE 150 MM DE DIAMETRO PARA FIXACAO DE CAIXA MEDICAO, INCLUI PARAFUSOS E PORCAS | UN | 3 |  |  | 0 | 0 | 0 | 0 | 0 | ITEM_OBRA | 0 | 0
13.4.10 | PARA-RAIO, INVÓLUCRO POLIMÉRICO, A ÓXIDOS METÁLICOS, SE CENTELHAR, DESLIGADOR AUTOMÁTICO, TENSÃO NOM. DE 12KV CORRENTE DE DESCARGA NOM. 10KA. | COMP. 31 | FORNECIMENTO DE PÁRA-RAIO DE DISTRIBUIÇÃO POLIMÉRICO 12KV, C/ DESLIGAMENTO AUTOMÁTICO, RESIST. NÃO LINEAR | UN | 3 |  |  | 0 | 0 | 0 | 0 | 0 | ITEM_OBRA | 0 | 0
13.5 | CABOS DE MÉDIA TENSÃO 15 KV E CABOS DE BAIXA TENSÃO DE POTÊNCIA | [11 empty] | SUBETAPA | 0 | 0
13.5.1 | CABO 16 MM² 15KV - MODELO CPFL | 09508/ORSE ADAPT | CABO DE COBRE ISOLADO EPR, FLEXIVEL, 35MM², 8,7/15KV / 90º C (EPROTENAX OU SIMILAR) | M | 18 |  |  | 0 | 0 | 0 | 0 | 0 | ITEM_OBRA | 0 | 0
13.5.2 | CABO COBRE 185 MM² EPR 90° 0,6/1KV - AZUL - PADRÃO CPFL | 92998 | CABO DE COBRE FLEXÍVEL ISOLADO, 185 MM², ANTI-CHAMA 0,6/1,0 KV, PARA REDE ENTERRADA DE DISTRIBUIÇÃO DE ENERGIA ELÉTRICA - FORNECIMENTO E INSTALAÇÃO. AF_12/2021 | M | 15 |  |  | 0 | 0 | 0 | 0 | 0 | ITEM_OBRA | 0 | 0
13.5.3 | CABO COBRE 185 MM² EPR 90° 0,6/1KV - PRETO- PADRÃO CPFL | 92998 | CABO DE COBRE FLEXÍVEL ISOLADO, 185 MM², ANTI-CHAMA 0,6/1,0 KV, PARA REDE ENTERRADA DE DISTRIBUIÇÃO DE ENERGIA ELÉTRICA - FORNECIMENTO E INSTALAÇÃO. AF_12/2021 | M | 40 |  |  | 0 | 0 | 0 | 0 | 0 | ITEM_OBRA | 0 | 0
13.5.4 | CABO COBRE FLEXÍVEL #25 MM - VERDE - PADRÃO CPFL | 101562 | CABO DE COBRE FLEXÍVEL ISOLADO, 25 MM², 0,6/1,0 KV, PARA REDE AÉREA DE DISTRIBUIÇÃO DE ENERGIA ELÉTRICA DE BAIXA TENSÃO - FORNECIMENTO E INSTALAÇÃO. AF_12/2025 | M | 15 |  |  | 0 | 0 | 0 | 0 | 0 | ITEM_OBRA | 0 | 0
13.5.5 | CABO COBRE NÚ #50MM - PADRÃO CPFL | 96974 | CORDOALHA DE COBRE NU 50 MM², NÃO ENTERRADA, COM ISOLADOR - FORNECIMENTO E INSTALAÇÃO. AF_08/2023 | M | 160 |  |  | 0 | 0 | 0 | 0 | 0 | ITEM_OBRA | 0 | 0
13.5.6 | CABO DE COBRE #1,5MM² - PADRÃO CPFL | 91925 | CABO DE COBRE FLEXÍVEL ISOLADO, 1,5 MM², ANTI-CHAMA 0,6/1,0 KV, PARA CIRCUITOS TERMINAIS - FORNECIMENTO E INSTALAÇÃO. AF_03/2023 | M | 100 |  |  | 0 | 0 | 0 | 0 | 0 | ITEM_OBRA | 0 | 0
13.5.7 | CABO DE COBRE #2,5MM² - PADRÃO CPFL | 91927 | CABO DE COBRE FLEXÍVEL ISOLADO, 2,5 MM², ANTI-CHAMA 0,6/1,0 KV, PARA CIRCUITOS TERMINAIS - FORNECIMENTO E INSTALAÇÃO. AF_03/2023 | M | 100 |  |  | 0 | 0 | 0 | 0 | 0 | ITEM_OBRA | 0 | 0
13.5.8 | CABO COBRE FLEXÍVEL #25 MM - PADRÃO CPFL | 101562 | CABO DE COBRE FLEXÍVEL ISOLADO, 25 MM², 0,6/1,0 KV, PARA REDE AÉREA DE DISTRIBUIÇÃO DE ENERGIA ELÉTRICA DE BAIXA TENSÃO - FORNECIMENTO E INSTALAÇÃO. AF_12/2025 | M | 15 |  |  | 0 | 0 | 0 | 0 | 0 | ITEM_OBRA | 0 | 0
13.5.9 | FIO PARALELO 2X1,5M | 00417/ORSE | FIO FLEXÍVEL 2 X 1,5MM2 (PARALELO OU TORCIDO) | M | 100 |  |  | 0 | 0 | 0 | 0 | 0 | ITEM_OBRA | 0 | 0
13.6 | DISJUNTOR GERAL DE PROTEÇÃO E CAIXA DE MEDIÇÃO | [11 empty] | SUBETAPA | 0 | 0
13.6.1 | DISJUNTOR CAIXA MOLDADA 600A- PADRÃO CPFL | 101899 | DISJUNTOR TERMOMAGNÉTICO TRIPOLAR, CORRENTE NOMINAL DE 600A - FORNECIMENTO E INSTALAÇÃO. AF_07/2025 | UN | 1 |  |  | 0 | 0 | 0 | 0 | 0 | ITEM_OBRA | 0 | 0
13.6.2 | DISJUNTOR 200A | 101896 | DISJUNTOR TERMOMAGNÉTICO TRIPOLAR, CORRENTE NOMINAL DE 200A - FORNECIMENTO E INSTALAÇÃO. AF_07/2025 | UN | 1 |  |  | 0 | 0 | 0 | 0 | 0 | ITEM_OBRA | 0 | 0
13.6.3 | DISJUNTOR 125A | 101895 | DISJUNTOR TERMOMAGNÉTICO TRIPOLAR, CORRENTE NOMINAL DE 125A - FORNECIMENTO E INSTALAÇÃO. AF_07/2025 | UN | 1 |  |  | 0 | 0 | 0 | 0 | 0 | ITEM_OBRA | 0 | 0
13.6.4 | DISJUNTOR 50A | 93666 | DISJUNTOR BIPOLAR TIPO DIN, CORRENTE NOMINAL DE 50A - FORNECIMENTO E INSTALAÇÃO. AF_07/2025 | UN | 1 |  |  | 0 | 0 | 0 | 0 | 0 | ITEM_OBRA | 0 | 0
13.6.5 | DISJUNTOR TIPO MINI BIPOLAR CURVA C - 2A | 93674 | DISJUNTOR BIPOLAR TIPO NEMA, CORRENTE NOMINAL DE 10 ATÉ 50A - FORNECIMENTO E INSTALAÇÃO. AF_10/2020 | UN | 1 |  |  | 0 | 0 | 0 | 0 | 0 | ITEM_OBRA | 0 | 0
13.6.6 | CAIXA DE MEDIÇÃO E PROTEÇÃO CPFL - 1800X1600X400MM | COMP. 32 | CAIXA DE MEDIÇÃO INDIRETA EM ALUMÍNIO - FORNECIMENTO | UN | 1 |  |  | 0 | 0 | 0 | 0 | 0 | ITEM_OBRA | 0 | 0
13.7 | ELETRODUTO E MISC | [11 empty] | SUBETAPA | 0 | 0
13.7.1 | ELETRODUTO DE FERRO GALVANIZADO 4" X 6M - MODELO CPFL | 04228/ORSE | ELETRODUTO EM FERRO GALVANIZADO PESADO SEM COSTURA 4" X 3M | UN | 8 |  |  | 0 | 0 | 0 | 0 | 0 | ITEM_OBRA | 0 | 0
13.7.2 | ELETRODUTO CORRUGADO 1" | 91860 - adapt | ELETRODUTO FLEXÍVEL CORRUGADO, PEAD, DN 40MM (1"), PARA CIRCUITOS TERMINAIS, INSTALADO EM PAREDE - FORNECIMENTO E INSTALAÇÃO. AF_03/2023 | M | 50 |  |  | 0 | 0 | 0 | 0 | 0 | ITEM_OBRA | 0 | 0
13.7.3 | BARRA CONDULETE PVC 4" | 00360/ORSE | ELETRODUTO DE PVC RÍGIDO ROSCÁVEL, DIÂM = 110MM (4") | M | 6 |  |  | 0 | 0 | 0 | 0 | 0 | ITEM_OBRA | 0 | 0
13.7.4 | CONDULETE 1" | 95780 | CONDULETE DE ALUMÍNIO, TIPO B, PARA ELETRODUTO DE AÇO GALVANIZADO DN 25 MM (1''), APARENTE - FORNECIMENTO E INSTALAÇÃO. AF_10/2022 | UN | 8 |  |  | 0 | 0 | 0 | 0 | 0 | ITEM_OBRA | 0 | 0
13.7.5 | CURVA PVC 180° 1.1/4" - PADRÃO CPFL | 91922 | CURVA 180 GRAUS PARA ELETRODUTO, PVC, ROSCÁVEL, DN 40 MM (1 1/4"), PARA CIRCUITOS TERMINAIS, INSTALADA EM PAREDE - FORNECIMENTO E INSTALAÇÃO. AF_03/2023 | UN | 1 |  |  | 0 | 0 | 0 | 0 | 0 | ITEM_OBRA | 0 | 0
13.7.6 | CURVA 90° AÇO ZINCADO A QUENTE - 4" - PADRÃO CPFL | 97453 - adaptado | CURVA 90 GRAUS, EM AÇO, CONEXÃO SOLDADA, DN 50 (2"), INSTALADO EM PRUMADAS - FORNECIMENTO E INSTALAÇÃO. AF_10/2020 | UN | 4 |  |  | 0 | 0 | 0 | 0 | 0 | ITEM_OBRA | 0 | 0
13.7.7 | ELETRODUTO GALVANIZADO 1" | 13610/ORSE | ELETRODUTO DE AÇO GALVANIZADO, CLASSE LEVE, DN 25 MM (1"), APARENTE, INSTALADA EM PAREDE - FORNECIMENTO E INSTALAÇÂO. REV 01_06/2024 | m | 12 |  |  | 0 | 0 | 0 | 0 | 0 | ITEM_OBRA | 0 | 0
13.7.8 | ARAME GALVANIZADO 14 | 000344-I ADAPT | ARAME GALVANIZADO 16 BWG, D = 1,65MM (0,0166 KG/M) | KG | 3 |  |  | 0 | 0 | 0 | 0 | 0 | ITEM_OBRA | 0 | 0
13.7.9 | CONJUNTO 2X4 2S | 91973 | INTERRUPTOR SIMPLES (2 MÓDULOS) COM INTERRUPTOR PARALELO (2 MÓDULOS), 10A/250V, INCLUINDO SUPORTE E PLACA - FORNECIMENTO E INSTALAÇÃO. AF_03/2023 | UN | 2 |  |  | 0 | 0 | 0 | 0 | 0 | ITEM_OBRA | 0 | 0
13.7.10 | CONJUTO 2X4 1T | 007528-I | TOMADA 2P+T 10A, 250V, CONJUNTO MONTADO PARA EMBUTIR 4" X 2" (PLACA + SUPORTE + MODULO) | UN | 4 |  |  | 0 | 0 | 0 | 0 | 0 | ITEM_OBRA | 0 | 0
13.7.11 | ABRAÇADEIRA TIPO D C/ CHUNHA 1" | 04178/ORSE | ABRAÇADEIRA EM AÇO INOX, TIPO "D", 1", FORNECIMENTO | UN | 10 |  |  | 0 | 0 | 0 | 0 | 0 | ITEM_OBRA | 0 | 0
13.7.12 | ALÇA PREFORMADA | 101556 | ALÇA PREFORMADA DE DISTRIBUIÇÃO, EM AÇO GALVANIZADO, AWG 6 - FORNECIMENTO E INSTALAÇÃO. AF_07/2020 | UN | 4 |  |  | 0 | 0 | 0 | 0 | 0 | ITEM_OBRA | 0 | 0
13.7.13 | ARRUELA QUADRADA 5/8" - PADRÃO CPFL | 12541/ORSE | ARRUELA DE LISA 5/8" | UN | 30 |  |  | 0 | 0 | 0 | 0 | 0 | ITEM_OBRA | 0 | 0
13.7.14 | CABEÇOTE 4" - PADRÃO CPFL | 03998/ORSE | CABEÇOTE DE ALUMÍNIO DE 4" - FORNECIMENTO | UN | 1 |  |  | 0 | 0 | 0 | 0 | 0 | ITEM_OBRA | 0 | 0
13.7.15 | CINTA P/ POSTE CIRCULAR TIPO B, AÇO CARBONO GALVANIZADO A FOGO | 000420-I | CINTA CIRCULAR EM ACO GALVANIZADO DE 150 MM DE DIAMETRO PARA FIXACAO DE CAIXA MEDICAO, INCLUI PARAFUSOS E PORCAS | UN | 5 |  |  | 0 | 0 | 0 | 0 | 0 | ITEM_OBRA | 0 | 0
13.7.16 | CONECTOR CN-12 | 04152/ORSE | CONECTOR CUNHA 4 X 4/0 AWG CAA, FORNECIMENTO | UN | 6 |  |  | 0 | 0 | 0 | 0 | 0 | ITEM_OBRA | 0 | 0
13.7.17 | CONECTOR DERIVAÇÃO PARALELO ESTANHADO C/ 1 PARAFUSO - PADRÃO CPFL | 104751 | CONECTOR GRAMPO PARALELO METÁLICO, PARA SPDA, PARA CABOS DE 6 A 50 MM2 - FORNECIMENTO E INSTALAÇÃO. AF_08/2023 | UN | 35 |  |  | 0 | 0 | 0 | 0 | 0 | ITEM_OBRA | 0 | 0
13.7.18 | CONECTOR DERIVAÇÃO TIPO ESTRIBO A COMPRESSÃO DE ALUMÍNIO - PADRÃO CPFL | 04138/ORSE | CONECTOR ESTRIBO PRESSÃO PARA CABO AL 4 CAA, FORNECIMENTO | UN | 15 |  |  | 0 | 0 | 0 | 0 | 0 | ITEM_OBRA | 0 | 0
13.7.19 | CONECTOR UNIDUT 1" | 11969/ORSE | LUVA SEM ROSCA UNIDUT Ø=1 " C- PB | UN | 16 |  |  | 0 | 0 | 0 | 0 | 0 | ITEM_OBRA | 0 | 0
13.7.20 | ESTRIBO DE LIGAÇÃO - GED 2837 - PADRÃO CPFL | 04138/ORSE | CONECTOR ESTRIBO PRESSÃO PARA CABO AL 4 CAA, FORNECIMENTO | UN | 3 |  |  | 0 | 0 | 0 | 0 | 0 | ITEM_OBRA | 0 | 0
13.7.21 | FITA ISOLANTE 20M - PRETO | 020111-I | FITA ISOLANTE ADESIVA ANTICHAMA, USO ATE 750 V, EM ROLO DE 19 MM X 20 M | UN | 4 |  |  | 0 | 0 | 0 | 0 | 0 | ITEM_OBRA | 0 | 0
13.7.22 | FITA ISOLANTE 20M - AZUL CLARO | 020111-I | FITA ISOLANTE ADESIVA ANTICHAMA, USO ATE 750 V, EM ROLO DE 19 MM X 20 M | UN | 1 |  |  | 0 | 0 | 0 | 0 | 0 | ITEM_OBRA | 0 | 0
13.7.23 | FITA ISOLANTE 20M - AZUL ESCURO | 020111-I | FITA ISOLANTE ADESIVA ANTICHAMA, USO ATE 750 V, EM ROLO DE 19 MM X 20 M | UN | 1 |  |  | 0 | 0 | 0 | 0 | 0 | ITEM_OBRA | 0 | 0
13.7.24 | FITA ISOLANTE 20M - BRANCA | 020111-I | FITA ISOLANTE ADESIVA ANTICHAMA, USO ATE 750 V, EM ROLO DE 19 MM X 20 M | UN | 1 |  |  | 0 | 0 | 0 | 0 | 0 | ITEM_OBRA | 0 | 0
13.7.25 | FITA ISOLANTE 20M - VERDE | 020111-I | FITA ISOLANTE ADESIVA ANTICHAMA, USO ATE 750 V, EM ROLO DE 19 MM X 20 M | UN | 1 |  |  | 0 | 0 | 0 | 0 | 0 | ITEM_OBRA | 0 | 0
13.7.26 | FITA ISOLANTE 20M - VERMELHA | 020111-I | FITA ISOLANTE ADESIVA ANTICHAMA, USO ATE 750 V, EM ROLO DE 19 MM X 20 M | UN | 1 |  |  | 0 | 0 | 0 | 0 | 0 | ITEM_OBRA | 0 | 0
13.7.27 | CONJUNTO BUCHA/ARRUELA 1" - PADRÃO CPFL | 00344/ORSE | BUCHA COM ARRUELA EM LIGA ESPECIAL ZAMAK P/ELETRODUTO 25MM, D=1" | UN | 2 |  |  | 0 | 0 | 0 | 0 | 0 | ITEM_OBRA | 0 | 0
13.7.28 | PERFIL U | 13073/ORSE | PERFIL U DOBRADO DE CHAPA UDC SIMPLES- 100 X 50 X 3 MM COM SOLDA | m | 1 |  |  | 0 | 0 | 0 | 0 | 0 | ITEM_OBRA | 0 | 0
13.7.29 | PORCA OLHAL - PADRÃO CPFL | 02934/ORSE | FORNECIMENTO DE PORCA OLHAL | UN | 4 |  |  | 0 | 0 | 0 | 0 | 0 | ITEM_OBRA | 0 | 0
13.7.30 | POSTE CIRCULAR 12X1000 CONCRETO - PADRÃO CPFL | COMP. 32 | POSTE CIRCULAR DE CONCRETO 11/1000 - FORNECIMENTO | UN | 1 |  |  | 0 | 0 | 0 | 0 | 0 | ITEM_OBRA | 0 | 0
13.7.31 | REDE COMPACTA PARA ANCORAGEM SIMPLES - 15KV - ESTRUTURA CE3 | 101549 | GRAMPO PARALELO METÁLICO, PARA REDES AÉREAS DE DISTRIBUIÇÃO DE ENERGIA ELÉTRICA DE BAIXA TENSÃO - FORNECIMENTO E INSTALAÇÃO. AF_07/2020 | UN | 1 |  |  | 0 | 0 | 0 | 0 | 0 | ITEM_OBRA | 0 | 0
13.7.32 | TERMINAL DE COMPRESSÃO | 07933/ORSE | TERMINAL DE COMPRESSÃO PARA CABO DE 240 MM2 - FORNECIMENTO E INSTALAÇÃO | un | 13 |  |  | 0 | 0 | 0 | 0 | 0 | ITEM_OBRA | 0 | 0
13.7.33 | LUVA GALVANIZADA 1" | 104448 | LUVA DE EMENDA PARA ELETRODUTO, AÇO GALVANIZADO, DN 25 MM (1''), APARENTE - FORNECIMENTO E INSTALAÇÃO. AF_10/2022 | un | 4 |  |  | 0 | 0 | 0 | 0 | 0 | ITEM_OBRA | 0 | 0
13.8 | LIGAÇÃO COM A BAIXA TENSÃO | [11 empty] | SUBETAPA | 0 | 0
13.8.1 | VALA ALIMENTAÇÃO (H>60CM) | 90091 | ESCAVAÇÃO MECANIZADA DE VALA COM PROF. ATÉ 1,5 M (MÉDIA MONTANTE E JUSANTE/UMA COMPOSIÇÃO POR TRECHO), ESCAVADEIRA (0,8 M3), LARG. DE 1,5 M A 2,5 M, EM SOLO DE 1A CATEGORIA, LOCAIS COM BAIXO NÍVEL DE INTERFERÊNCIA. AF_09/2024 | M3 | 12.6 |  |  | 0 | 0 | 0 | 0 | 0 | ITEM_OBRA | 0 | 0
13.8.2 | ELETRODUTO ENTERRADO | 97670 | ELETRODUTO FLEXÍVEL CORRUGADO, PEAD, DN 100 (4"), PARA REDE ENTERRADA DE DISTRIBUIÇÃO DE ENERGIA ELÉTRICA - FORNECIMENTO E INSTALAÇÃO. AF_12/2021 | M | 70 |  |  | 0 | 0 | 0 | 0 | 0 | ITEM_OBRA | 0 | 0
13.8.3 | PROTEÇÃO MECÂNICA L=20 CM | 103913 / ADAPTADO | (ADAPTADO PARA ESPESSURA = 7 CM) EXECUÇÃO DE PISO INDUSTRIAL DE CONCRETO ARMADO, FCK = 20 MPA, ESPESSURA DE 12,0 CM. AF_04/2022 | M2 | 14 |  |  | 0 | 0 | 0 | 0 | 0 | ITEM_OBRA | 0 | 0
13.8.4 | PROTEÇÃO | 11201/ORSE | FITA DE ADVERTÊNCIA DE REDE ELÉTRICA ENTERRADA | M | 70 |  |  | 0 | 0 | 0 | 0 | 0 | ITEM_OBRA | 0 | 0
13.8.5 | REATERRO VALAS | 104729 | REATERRO MECANIZADO DE VALA COM ESCAVADEIRA HIDRÁULICA (CAPACIDADE DA CAÇAMBA: 0,8 M³/POTÊNCIA: 111 HP), LARGURA ATÉ 1,5 M, PROFUNDIDADE DE 1,5 A 3,0 M, COM SOLO (SEM SUBSTITUIÇÃO) DE 1ª CATEGORIA, COM PLACA VIBRATÓRIA. AF_08/2023 | M3 | 12.6 |  |  | 0 | 0 | 0 | 0 | 0 | ITEM_OBRA | 0 | 0
13.8.6 | CAIXA | 97892 | CAIXA ENTERRADA ELÉTRICA RETANGULAR, EM ALVENARIA COM BLOCOS DE CONCRETO, FUNDO COM BRITA, DIMENSÕES INTERNAS: 0,6X0,6X0,6 M. AF_12/2020 | UN | 5 |  |  | 0 | 0 | 0 | 0 | 0 | ITEM_OBRA | 0 | 0
13.9 | REDE COMPACTA MEDIA TENSÃO | [11 empty] | SUBETAPA | 0 | 0
13.9.1 | VALA ALIMENTAÇÃO (H>60CM) | 90091 | ESCAVAÇÃO MECANIZADA DE VALA COM PROF. ATÉ 1,5 M (MÉDIA MONTANTE E JUSANTE/UMA COMPOSIÇÃO POR TRECHO), ESCAVADEIRA (0,8 M3), LARG. DE 1,5 M A 2,5 M, EM SOLO DE 1A CATEGORIA, LOCAIS COM BAIXO NÍVEL DE INTERFERÊNCIA. AF_09/2024 | M3 | 5 |  |  | 0 | 0 | 0 | 0 | 0 | ITEM_OBRA | 0 | 0
13.9.2 | ELETRODUTO ENTERRADO | 97670 | ELETRODUTO FLEXÍVEL CORRUGADO, PEAD, DN 100 (4"), PARA REDE ENTERRADA DE DISTRIBUIÇÃO DE ENERGIA ELÉTRICA - FORNECIMENTO E INSTALAÇÃO. AF_12/2021 | M | 12 |  |  | 0 | 0 | 0 | 0 | 0 | ITEM_OBRA | 0 | 0
13.9.3 | PROTEÇÃO MECANICA | 103913 / ADAPTADO | (ADAPTADO PARA ESPESSURA = 7 CM) EXECUÇÃO DE PISO INDUSTRIAL DE CONCRETO ARMADO, FCK = 20 MPA, ESPESSURA DE 12,0 CM. AF_04/2022 | M2 | 6 |  |  | 0 | 0 | 0 | 0 | 0 | ITEM_OBRA | 0 | 0
13.9.4 | REATERRO VALAS | 104729 | REATERRO MECANIZADO DE VALA COM ESCAVADEIRA HIDRÁULICA (CAPACIDADE DA CAÇAMBA: 0,8 M³/POTÊNCIA: 111 HP), LARGURA ATÉ 1,5 M, PROFUNDIDADE DE 1,5 A 3,0 M, COM SOLO (SEM SUBSTITUIÇÃO) DE 1ª CATEGORIA, COM PLACA VIBRATÓRIA. AF_08/2023 | M3 | 12.6 |  |  | 0 | 0 | 0 | 0 | 0 | ITEM_OBRA | 0 | 0
13.9.5 | CABO XLPE | 09007/ORSE | CABO DE COBRE ISOLADO HEPR (XLPE), RIGIDO, 35MM², 1KV / 90º C | M | 51 |  |  | 0 | 0 | 0 | 0 | 0 | ITEM_OBRA | 0 | 0
13.9.6 | CAIXA | 97894 | CAIXA ENTERRADA ELÉTRICA RETANGULAR, EM ALVENARIA COM BLOCOS DE CONCRETO, FUNDO COM BRITA, DIMENSÕES INTERNAS: 1X1X0,6 M. AF_12/2020 | UN | 2 |  |  | 0 | 0 | 0 | 0 | 0 | ITEM_OBRA | 0 | 0
13.9.7 | POSTE | 04122/ORSE | POSTE CIRCULAR DE CONCRETO 11/1000 - FORNECIMENTO |  | 10 |  |  | 0 | 0 | 0 | 0 | 0 | ITEM_OBRA | 0 | 0
13.9.8 | ASSENTAMENTO POSTE | 100584 | ASSENTAMENTO DE POSTE DE CONCRETO COM COMPRIMENTO NOMINAL DE 11 M, CARGA NOMINAL MAIOR QUE 1000 DAN, ENGASTAMENTO SIMPLES COM 1,7 M DE SOLO (NÃO INCLUI FORNECIMENTO). AF_04/2025 | UN | 10 |  |  | 0 | 0 | 0 | 0 | 0 | ITEM_OBRA | 0 | 0
13.9.9 | cinta p/poste | 000420-I | CINTA CIRCULAR EM ACO GALVANIZADO DE 150 MM DE DIAMETRO PARA FIXACAO DE CAIXA MEDICAO, INCLUI PARAFUSOS E PORCAS | UN | 30 |  |  | 0 | 0 | 0 | 0 | 0 | ITEM_OBRA | 0 | 0
13.9.10 | ISOLADOR DE ANCORAGEM POLIMÉRICO 15KV - PADRÃO CPFL | 03066/ORSE | FORNECIMENTO DE ISOLADOR DE DISCO POLIMÉRICO 15 KV | UN | 30 |  |  | 0 | 0 | 0 | 0 | 0 | ITEM_OBRA | 0 | 0
13.9.11 | ESPAÇADOR LOSANGULAR | COMP. 31 | ESPAÇADOR LOSANGULAR POLIMÉRICO C/ GARRA 15KV 35-240MM2 | UN | 50 |  |  | 0 | 0 | 0 | 0 | 0 | ITEM_OBRA | 0 | 0
13.9.12 | GRAMPO DE LINHA VIVA - GED 941 - PADRÃO CPFL | 00822/ORSE | CORDOALHA DE COBRE NU 35MM2 (1 AWG) E ISOLADORES PARA PÁRA-RAIOS | UN | 80 |  |  | 0 | 0 | 0 | 0 | 0 | ITEM_OBRA | 0 | 0
13.9.13 | HASTE TERRA 3/16" X 2,40M C/ CONCETOR - PADRÃO CPFL | 96986-ADAPT | HASTE DE ATERRAMENTO, DIÂMETRO 3/4", COM 3 METROS - FORNECIMENTO E INSTALAÇÃO. AF_08/2023 | UN | 10 |  |  | 0 | 0 | 0 | 0 | 0 | ITEM_OBRA | 0 | 0
13.9.14 | CABO REDE COMPACTA (TRECHO CABINE PRIMARIA - POSTE) | 09508/ORSE | CABO DE COBRE ISOLADO EPR, FLEXIVEL, 35MM², 8,7/15KV / 90º C (EPROTENAX OU SIMILAR) | m | 30 |  |  | 0 | 0 | 0 | 0 | 0 | ITEM_OBRA | 0 | 0
13.9.15 | CABO REDE COMPACTA (TRECHO CABINE PRIMARIA - POSTE) | COMP. 32 | CABO ALUMUNIO COBERTO XLPE 15KV 1X35,00M² | m | 900 |  |  | 0 | 0 | 0 | 0 | 0 | ITEM_OBRA | 0 | 0
13.9.16 | CABO MENSAGEIRO | 04615/ORSE | CORDOALHA DE AÇO 3/8" | m | 300 |  |  | 0 | 0 | 0 | 0 | 0 | ITEM_OBRA | 0 | 0
[14 empty] | 0 | 0
14 | INSTALAÇÕES ELÉTRICAS - BAIXA TENSÃO | [7 empty] | 0 | 0 | 0 | 0 | ETAPA_PRINCIPAL | 0 | 0
14.1 | CABOS | 91924 | CABO DE COBRE FLEXÍVEL ISOLADO, 1,5 MM², ANTI-CHAMA 450/750 V, PARA CIRCUITOS TERMINAIS - FORNECIMENTO E INSTALAÇÃO. AF_03/2023 | M | 214.65 |  |  | 0 | 0 | 0 | 0 | 0 | SUBETAPA | 0 | 0
14.2 | CABOS | 91927 | CABO DE COBRE FLEXÍVEL ISOLADO, 2,5 MM², ANTI-CHAMA 0,6/1,0 KV, PARA CIRCUITOS TERMINAIS - FORNECIMENTO E INSTALAÇÃO. AF_03/2023 | M | 1961.95 |  |  | 0 | 0 | 0 | 0 | 0 | SUBETAPA | 0 | 0
14.3 | CABOS | 91928 | CABO DE COBRE FLEXÍVEL ISOLADO, 4 MM², ANTI-CHAMA 450/750 V, PARA CIRCUITOS TERMINAIS - FORNECIMENTO E INSTALAÇÃO. AF_03/2023 | M | 2257.5 |  |  | 0 | 0 | 0 | 0 | 0 | SUBETAPA | 0 | 0
14.4 | CABOS | 91930 | CABO DE COBRE FLEXÍVEL ISOLADO, 6 MM², ANTI-CHAMA 450/750 V, PARA CIRCUITOS TERMINAIS - FORNECIMENTO E INSTALAÇÃO. AF_03/2023 | M | 1052.9 |  |  | 0 | 0 | 0 | 0 | 0 | SUBETAPA | 0 | 0
14.5 | CABOS | 91933 | CABO DE COBRE FLEXÍVEL ISOLADO, 10 MM², ANTI-CHAMA 0,6/1,0 KV, PARA CIRCUITOS TERMINAIS - FORNECIMENTO E INSTALAÇÃO. AF_03/2023 | M | 395.95 |  |  | 0 | 0 | 0 | 0 | 0 | SUBETAPA | 0 | 0
14.6 | CABOS | 91934 | CABO DE COBRE FLEXÍVEL ISOLADO, 16 MM², ANTI-CHAMA 450/750 V, PARA CIRCUITOS TERMINAIS - FORNECIMENTO E INSTALAÇÃO. AF_03/2023 | M | 2050.15 |  |  | 0 | 0 | 0 | 0 | 0 | SUBETAPA | 0 | 0
14.7 | CABOS | 92984 | CABO DE COBRE FLEXÍVEL ISOLADO, 25 MM², ANTI-CHAMA 0,6/1,0 KV, PARA REDE ENTERRADA DE DISTRIBUIÇÃO DE ENERGIA ELÉTRICA - FORNECIMENTO E INSTALAÇÃO. AF_12/2021 | M | 369.3 |  |  | 0 | 0 | 0 | 0 | 0 | SUBETAPA | 0 | 0
14.8 | CABOS | 92986 | CABO DE COBRE FLEXÍVEL ISOLADO, 35 MM², ANTI-CHAMA 0,6/1,0 KV, PARA REDE ENTERRADA DE DISTRIBUIÇÃO DE ENERGIA ELÉTRICA - FORNECIMENTO E INSTALAÇÃO. AF_12/2021 | M | 84.9 |  |  | 0 | 0 | 0 | 0 | 0 | SUBETAPA | 0 | 0
14.9 | CABOS | 92990 | CABO DE COBRE FLEXÍVEL ISOLADO, 70 MM², ANTI-CHAMA 0,6/1,0 KV, PARA REDE ENTERRADA DE DISTRIBUIÇÃO DE ENERGIA ELÉTRICA - FORNECIMENTO E INSTALAÇÃO. AF_12/2021 | M | 339.65 |  |  | 0 | 0 | 0 | 0 | 0 | SUBETAPA | 0 | 0
14.10 | CAIXA EMBUTIR LUMINÁRIAS LAB SOBRE FORRO | 91936 | CAIXA OCTOGONAL 4" X 4", PVC, INSTALADA EM LAJE - FORNECIMENTO E INSTALAÇÃO. AF_03/2023 | UN | 199 |  |  | 0 | 0 | 0 | 0 | 0 | SUBETAPA | 0 | 0
14.11 | CONDULETE SOBREPOR | 95778 | CONDULETE DE ALUMÍNIO, TIPO C, PARA ELETRODUTO DE AÇO GALVANIZADO DN 20 MM (3/4''), APARENTE - FORNECIMENTO E INSTALAÇÃO. AF_01/2026 | UN | 334 |  |  | 0 | 0 | 0 | 0 | 0 | SUBETAPA | 0 | 0
14.12 | LUVA ELETRODUTO 1" | 91885 | LUVA PARA ELETRODUTO, PVC, ROSCÁVEL, DN 32 MM (1"), PARA CIRCUITOS TERMINAIS, INSTALADA EM PAREDE - FORNECIMENTO E INSTALAÇÃO. AF_03/2023 | UN | 23 |  |  | 0 | 0 | 0 | 0 | 0 | SUBETAPA | 0 | 0
14.13 | LUVA ELETRODUTO 1 1/4" | 91886 | LUVA PARA ELETRODUTO, PVC, ROSCÁVEL, DN 40 MM (1 1/4"), PARA CIRCUITOS TERMINAIS, INSTALADA EM PAREDE - FORNECIMENTO E INSTALAÇÃO. AF_03/2023 | UN | 19 |  |  | 0 | 0 | 0 | 0 | 0 | SUBETAPA | 0 | 0
14.14 | LUVA ELETRODUTO 3/4" | 91884 | LUVA PARA ELETRODUTO, PVC, ROSCÁVEL, DN 25 MM (3/4"), PARA CIRCUITOS TERMINAIS, INSTALADA EM PAREDE - FORNECIMENTO E INSTALAÇÃO. AF_03/2023 | UN | 53 |  |  | 0 | 0 | 0 | 0 | 0 | SUBETAPA | 0 | 0
14.15 | TOMADAS 10A PARA CONDULETES (MÉDIA/ALTA/BAIXA) | 92004 | TOMADA MÉDIA DE EMBUTIR (2 MÓDULOS), 2P+T 10 A, INCLUINDO SUPORTE E PLACA - FORNECIMENTO E INSTALAÇÃO. AF_03/2023 | UN | 53 |  |  | 0 | 0 | 0 | 0 | 0 | SUBETAPA | 0 | 0
14.16 | TOMADAS 20A PARA CONDULETES (MÉDIA/ALTA/BAIXA) | 92005 | TOMADA MÉDIA DE EMBUTIR (2 MÓDULOS), 2P+T 20 A, INCLUINDO SUPORTE E PLACA - FORNECIMENTO E INSTALAÇÃO. AF_03/2023 | UN | 5 |  |  | 0 | 0 | 0 | 0 | 0 | SUBETAPA | 0 | 0
14.17 | INTERRUPTOR PARALELO PARA CONDULETES | 91955 | INTERRUPTOR PARALELO (1 MÓDULO), 10A/250V, INCLUINDO SUPORTE E PLACA - FORNECIMENTO E INSTALAÇÃO. AF_03/2023 | UN | 8 |  |  | 0 | 0 | 0 | 0 | 0 | SUBETAPA | 0 | 0
14.18 | INTERRUPTOR SIMPLES PARA CONDULETES | 91953 | INTERRUPTOR SIMPLES (1 MÓDULO), 10A/250V, INCLUINDO SUPORTE E PLACA - FORNECIMENTO E INSTALAÇÃO. AF_03/2023 | UN | 52 |  |  | 0 | 0 | 0 | 0 | 0 | SUBETAPA | 0 | 0
14.19 | TOMADA 10A PARA CONDULETES | 91996 | TOMADA MÉDIA DE EMBUTIR (1 MÓDULO), 2P+T 10 A, INCLUINDO SUPORTE E PLACA - FORNECIMENTO E INSTALAÇÃO. AF_03/2023 | UN | 169 |  |  | 0 | 0 | 0 | 0 | 0 | SUBETAPA | 0 | 0
14.20 | TOMADA 20A PARA CONDULETES | 91997 | TOMADA MÉDIA DE EMBUTIR (1 MÓDULO), 2P+T 20 A, INCLUINDO SUPORTE E PLACA - FORNECIMENTO E INSTALAÇÃO. AF_03/2023 | UN | 47 |  |  | 0 | 0 | 0 | 0 | 0 | SUBETAPA | 0 | 0
14.21 | CALHA COM 2 LAMPADAS LED 120CM | COMP. 11 | LUMINÁRIA TIPO CALHA, DE SOBREPOR, COM 2 LÂMPADAS TUBULARES LED DE 18 W, SEM REATOR - FORNECIMENTO E INSTALAÇÃO | UN | 199 |  |  | 0 | 0 | 0 | 0 | 0 | SUBETAPA | 0 | 0
14.22 | REFLETOR LED 50W | COMP. 12 | REFLETOR LED 50 W, BIVOLT, LUZ BRANCA - FORNECIMENTO E INSTALAÇÃO | UN | 9 |  |  | 0 | 0 | 0 | 0 | 0 | SUBETAPA | 0 | 0
14.23 | SENSOR DE PRESENÇA P/ REFLETORES | 97598 | SENSOR DE PRESENÇA SEM FOTOCÉLULA, FIXAÇÃO EM TETO - FORNECIMENTO E INSTALAÇÃO. AF_09/2024 | UN | 3 |  |  | 0 | 0 | 0 | 0 | 0 | SUBETAPA | 0 | 0
14.24 | DISJUNTOR GERAL - PRÉDIO CENTRAL | 101896 | DISJUNTOR TERMOMAGNÉTICO TRIPOLAR, CORRENTE NOMINAL DE 200A - FORNECIMENTO E INSTALAÇÃO. AF_07/2025 | UN | 1 |  |  | 0 | 0 | 0 | 0 | 0 | SUBETAPA | 0 | 0
14.25 | DISJUNTOR GERAL - CMH | 101895 | DISJUNTOR TERMOMAGNÉTICO TRIPOLAR, CORRENTE NOMINAL DE 125A - FORNECIMENTO E INSTALAÇÃO. AF_07/2025 | UN | 1 |  |  | 0 | 0 | 0 | 0 | 0 | SUBETAPA | 0 | 0
14.26 | DISJUNTOR GERAL - PDE | 93673 | DISJUNTOR TRIPOLAR TIPO DIN, CORRENTE NOMINAL DE 50A - FORNECIMENTO E INSTALAÇÃO. AF_07/2025 | UN | 1 |  |  | 0 | 0 | 0 | 0 | 0 | SUBETAPA | 0 | 0
14.27 | DISJUNTOR 10A MONO | 93653 | DISJUNTOR MONOPOLAR TIPO DIN, CORRENTE NOMINAL DE 10A - FORNECIMENTO E INSTALAÇÃO. AF_07/2025 | UN | 2 |  |  | 0 | 0 | 0 | 0 | 0 | SUBETAPA | 0 | 0
14.28 | DISJUNTOR 16A MONO | 93654 | DISJUNTOR MONOPOLAR TIPO DIN, CORRENTE NOMINAL DE 16A - FORNECIMENTO E INSTALAÇÃO. AF_07/2025 | UN | 4 |  |  | 0 | 0 | 0 | 0 | 0 | SUBETAPA | 0 | 0
14.29 | DISJUNTOR 20A MONO | 93655 | DISJUNTOR MONOPOLAR TIPO DIN, CORRENTE NOMINAL DE 20A - FORNECIMENTO E INSTALAÇÃO. AF_07/2025 | UN | 1 |  |  | 0 | 0 | 0 | 0 | 0 | SUBETAPA | 0 | 0
14.30 | DISJUNTOR 25A MONO | 93656 | DISJUNTOR MONOPOLAR TIPO DIN, CORRENTE NOMINAL DE 25A - FORNECIMENTO E INSTALAÇÃO. AF_07/2025 | UN | 1 |  |  | 0 | 0 | 0 | 0 | 0 | SUBETAPA | 0 | 0
14.31 | DISJUNTOR 32A MONO | 93657 | DISJUNTOR MONOPOLAR TIPO DIN, CORRENTE NOMINAL DE 32A - FORNECIMENTO E INSTALAÇÃO. AF_07/2025 | UN | 2 |  |  | 0 | 0 | 0 | 0 | 0 | SUBETAPA | 0 | 0
14.32 | DISJUNTOR 40A MONO | 93658 | DISJUNTOR MONOPOLAR TIPO DIN, CORRENTE NOMINAL DE 40A - FORNECIMENTO E INSTALAÇÃO. AF_07/2025 | UN | 3 |  |  | 0 | 0 | 0 | 0 | 0 | SUBETAPA | 0 | 0
14.33 | DISJUNTOR 50A MONO | 93659 | DISJUNTOR MONOPOLAR TIPO DIN, CORRENTE NOMINAL DE 50A - FORNECIMENTO E INSTALAÇÃO. AF_07/2025 | UN | 1 |  |  | 0 | 0 | 0 | 0 | 0 | SUBETAPA | 0 | 0
14.34 | DISJUNTOR 10A BIPOLAR | 93660 | DISJUNTOR BIPOLAR TIPO DIN, CORRENTE NOMINAL DE 10A - FORNECIMENTO E INSTALAÇÃO. AF_07/2025 | UN | 19 |  |  | 0 | 0 | 0 | 0 | 0 | SUBETAPA | 0 | 0
14.35 | DISJUNTOR 16A BIPOLAR | 93661 | DISJUNTOR BIPOLAR TIPO DIN, CORRENTE NOMINAL DE 16A - FORNECIMENTO E INSTALAÇÃO. AF_07/2025 | UN | 31 |  |  | 0 | 0 | 0 | 0 | 0 | SUBETAPA | 0 | 0
14.36 | DISJUNTOR 20A BIPOLAR | 93669 | DISJUNTOR TRIPOLAR TIPO DIN, CORRENTE NOMINAL DE 20A - FORNECIMENTO E INSTALAÇÃO. AF_07/2025 | UN | 1 |  |  | 0 | 0 | 0 | 0 | 0 | SUBETAPA | 0 | 0
14.37 | DISJUTOR DPS 175 V | 106027 | DISPOSITIVO DPS 20KA-175V OU 275V - FORNECIMENTO E INSTALAÇÃO. AF_07/2025 | UN | 12 |  |  | 0 | 0 | 0 | 0 | 0 | SUBETAPA | 0 | 0
14.38 | ELETRODUTO FLEXÍVEL 5" (ALIMENTAÇÃO) | COMP. 13 | ELETRODUTO CORRUGADO FLEXÍVEL, PEAD, DN 125 (5"), PARA REDE ENTERRADA DE DISTRIBUIÇÃO DE ENERGIA | M | 50.9 |  |  | 0 | 0 | 0 | 0 | 0 | SUBETAPA | 0 | 0
14.39 | ELETRODUTO FLEXÍVEL 6" (ALIMENTAÇÃO) | COMP. 14 | ELETRODUTO CORRUGADO FLEXÍVEL, PEAD, DN 150 (6"), PARA REDE ENTERRADA DE DISTRIBUIÇÃO DE ENERGIA | M | 33.9 |  |  | 0 | 0 | 0 | 0 | 0 | SUBETAPA | 0 | 0
14.40 | ELETRODUTO RÍGIDO PVC APARENTE 1" | 91872 | ELETRODUTO RÍGIDO ROSCÁVEL, PVC, DN 32 MM (1"), PARA CIRCUITOS TERMINAIS, INSTALADO EM PAREDE - FORNECIMENTO E INSTALAÇÃO. AF_03/2023 | M | 385.5 |  |  | 0 | 0 | 0 | 0 | 0 | SUBETAPA | 0 | 0
14.41 | ELETRODUTO RÍGIDO PVC APARENTE 1 1/4" | 91873 | ELETRODUTO RÍGIDO ROSCÁVEL, PVC, DN 40 MM (1 1/4"), PARA CIRCUITOS TERMINAIS, INSTALADO EM PAREDE - FORNECIMENTO E INSTALAÇÃO. AF_03/2023 | M | 179.5 |  |  | 0 | 0 | 0 | 0 | 0 | SUBETAPA | 0 | 0
14.42 | ELETRODUTO RÍGIDO PVC APARENTE 3/4" | 91871 | ELETRODUTO RÍGIDO ROSCÁVEL, PVC, DN 25 MM (3/4"), PARA CIRCUITOS TERMINAIS, INSTALADO EM PAREDE - FORNECIMENTO E INSTALAÇÃO. AF_03/2023 | M | 1066.1 |  |  | 0 | 0 | 0 | 0 | 0 | SUBETAPA | 0 | 0
14.43 | CURVA 90º LONGA (1") PARA ELETRODUTO RÍGIDO APARENTE | 91917 | CURVA 90 GRAUS PARA ELETRODUTO, PVC, ROSCÁVEL, DN 32 MM (1"), PARA CIRCUITOS TERMINAIS, INSTALADA EM PAREDE - FORNECIMENTO E INSTALAÇÃO. AF_03/2023 | UN | 58 |  |  | 0 | 0 | 0 | 0 | 0 | SUBETAPA | 0 | 0
14.44 | CURVA 90º LONGA (1 1/4") PARA ELETRODUTO RÍGIDO APARENTE | 91920 | CURVA 90 GRAUS PARA ELETRODUTO, PVC, ROSCÁVEL, DN 40 MM (1 1/4"), PARA CIRCUITOS TERMINAIS, INSTALADA EM PAREDE - FORNECIMENTO E INSTALAÇÃO. AF_03/2023 | UN | 8 |  |  | 0 | 0 | 0 | 0 | 0 | SUBETAPA | 0 | 0
14.45 | CURVA 90º LONGA (3/4") PARA ELETRODUTO RÍGIDO APARENTE | 91914 | CURVA 90 GRAUS PARA ELETRODUTO, PVC, ROSCÁVEL, DN 25 MM (3/4"), PARA CIRCUITOS TERMINAIS, INSTALADA EM PAREDE - FORNECIMENTO E INSTALAÇÃO. AF_03/2023 | UN | 192 |  |  | 0 | 0 | 0 | 0 | 0 | SUBETAPA | 0 | 0
14.46 | QUADRO DE DISTRIBUIÇÃO QD1 (PRÉDIO CENTRAL) | 12233/ORSE (ADAPT) | (ADAPTADO PARA SOBREPOR) QUADRO DE DISTRIBUIÇÃO DE EMBUTIR, EM CHAPA DE AÇO, PARA ATÉ 70 DISJUNTORES, COM BARRAMENTO, PADRÃO DIN, EXCLUSIVE DISJUNTORES | UN | 1 |  |  | 0 | 0 | 0 | 0 | 0 | SUBETAPA | 0 | 0
14.47 | QUADRO DE DISTRIBUIÇÃO QD2 (CMH) | 12230/ORSE (ADAPT) | (ADAPTADO PARA SOBREPOR) QUADRO DE DISTRIBUIÇÃO DE EMBUTIR, EM CHAPA DE AÇO, PARA ATÉ 40 DISJUNTORES, COM BARRAMENTO, PADRÃO DIN, EXCLUSIVE DISJUNTORES | UN | 1 |  |  | 0 | 0 | 0 | 0 | 0 | SUBETAPA | 0 | 0
14.48 | QUADRO DE DISTRIBUIÇÃO QD3 (PDE) | 12228/ORSE (ADAPT) | (ADAPTADO PARA SOBREPOR) QUADRO DE DISTRIBUIÇÃO DE EMBUTIR, EM CHAPA DE AÇO, PARA ATÉ 32 DISJUNTORES, COM BARRAMENTO, PADRÃO DIN, EXCLUSIVE DISJUNTORES | UN | 1 |  |  | 0 | 0 | 0 | 0 | 0 | SUBETAPA | 0 | 0
14.49 | ATERRAMENTO ELETRICO | 96986 | HASTE DE ATERRAMENTO, DIÂMETRO 3/4", COM 3 METROS - FORNECIMENTO E INSTALAÇÃO. AF_08/2023 | UN | 8 |  |  | 0 | 0 | 0 | 0 | 0 | SUBETAPA | 0 | 0
14.50 | ATERRAMENTO ELETRICO | 98111 | CAIXA DE INSPEÇÃO PARA ATERRAMENTO, CIRCULAR, EM POLIETILENO, DIÂMETRO INTERNO = 0,3 M. AF_12/2020 | UN | 8 |  |  | 0 | 0 | 0 | 0 | 0 | SUBETAPA | 0 | 0
[14 empty] | 0 | 0
15 | INSTALAÇÕES REDE LÓGICA | [7 empty] | 0 | 0 | 0 | 0 | ETAPA_PRINCIPAL | 0 | 0
15.1 | CAIXA EXTERNA | 97881 | CAIXA ENTERRADA ELÉTRICA RETANGULAR, EM CONCRETO PRÉ-MOLDADO, FUNDO COM BRITA, DIMENSÕES INTERNAS: 0,3X0,3X0,3 M. AF_12/2020 | UN | 1 |  |  | 0 | 0 | 0 | 0 | 0 | SUBETAPA | 0 | 0
15.2 | FIBRA ÓTICA MONOMODO SM 9/125 - ALIMENTAÇÃO | 08690 ORSE | CABO DE FIBRA ÓTICA DE 6 VIAS | M | 320 |  |  | 0 | 0 | 0 | 0 | 0 | SUBETAPA | 0 | 0
15.3 | ELETRODUTO PEAD ALIMENTAÇÃO | 97669 | ELETRODUTO FLEXÍVEL CORRUGADO, PEAD, DN 90 (3"), PARA REDE ENTERRADA DE DISTRIBUIÇÃO DE ENERGIA ELÉTRICA - FORNECIMENTO E INSTALAÇÃO. AF_12/2021 | M | 320 |  |  | 0 | 0 | 0 | 0 | 0 | SUBETAPA | 0 | 0
15.4 | VALAS | 90091 | ESCAVAÇÃO MECANIZADA DE VALA COM PROF. ATÉ 1,5 M (MÉDIA MONTANTE E JUSANTE/UMA COMPOSIÇÃO POR TRECHO), ESCAVADEIRA (0,8 M3), LARG. DE 1,5 M A 2,5 M, EM SOLO DE 1A CATEGORIA, LOCAIS COM BAIXO NÍVEL DE INTERFERÊNCIA. AF_09/2024 | M3 | 51.2 |  |  | 0 | 0 | 0 | 0 | 0 | SUBETAPA | 0 | 0
15.5 | VALAS | 104732 | REATERRO MECANIZADO DE VALA COM ESCAVADEIRA HIDRÁULICA (CAPACIDADE DA CAÇAMBA: 0,8 M³/POTÊNCIA: 111 HP), LARGURA DE 1,5 A 2,5 M, PROFUNDIDADE DE 3,0 A 6,0 M, COM SOLO (SEM SUBSTITUIÇÃO) DE 1ª CATEGORIA, COM PLACA VIBRATÓRIA. AF_08/2023 | M³ | 40.95 |  |  | 0 | 0 | 0 | 0 | 0 | SUBETAPA | 0 | 0
15.6 | FIBRA ÓTICA MONOMODO SM 9/125 - DISTRIBUIÇÃO INTERNA | 08690 ORSE | CABO DE FIBRA ÓTICA DE 6 VIAS | M | 80 |  |  | 0 | 0 | 0 | 0 | 0 | SUBETAPA | 0 | 0
15.7 | ELETRODUTO PVC APARENTE + ACESSÓRIOS | 91871 | ELETRODUTO RÍGIDO ROSCÁVEL, PVC, DN 25 MM (3/4"), PARA CIRCUITOS TERMINAIS, INSTALADO EM PAREDE - FORNECIMENTO E INSTALAÇÃO. AF_03/2023 | M | 281.8 |  |  | 0 | 0 | 0 | 0 | 0 | SUBETAPA | 0 | 0
15.8 | CONDULETE PVC | 95811 | CONDULETE DE PVC, TIPO LB, PARA ELETRODUTO DE PVC SOLDÁVEL DN 25 MM (3/4''), APARENTE - FORNECIMENTO E INSTALAÇÃO. AF_01/2026 | UN | 73 |  |  | 0 | 0 | 0 | 0 | 0 | SUBETAPA | 0 | 0
15.9 | TOMADA E PLACA RJ 45 FÊMEA | 38082 | TOMADA RJ11, 2 FIOS, CONJUNTO MONTADO PARA EMBUTIR 4" X 2" (PLACA + SUPORTE + MODULO) | UN | 73 |  |  | 0 | 0 | 0 | 0 | 0 | SUBETAPA | 0 | 0
15.10 | CABO CAT 6 | 98299 | CABO ELETRÔNICO CATEGORIA 6A, INSTALADO EM EDIFICAÇÃO INSTITUCIONAL - FORNECIMENTO E INSTALAÇÃO. AF_08/2025 | M | 915 |  |  | 0 | 0 | 0 | 0 | 0 | SUBETAPA | 0 | 0
15.11 | ELETROCALHA | 00749 ORSE | (ADAPTADO PARA 50X50X3000MM) FORNECIMENTO E INSTALAÇÃO DE ELETROCALHA METÁLICA 75 X 50 X 3000 MM (REF. VL 3.01 GE 75/50 VALEMAM OU SIMILAR) | UN | 175.05 |  |  | 0 | 0 | 0 | 0 | 0 | SUBETAPA | 0 | 0
15.12 | TAMPA DA ELETROCALHA | 12579 ORSE | (ADAPTADO PARA 50X3000MM) TAMPA DE ENCAIXE 75X3000MM, ZINCADA, PARA ELETROCALHA METÁLICA (REF.:MOPA OU SIMILAR) | UN | 175.05 |  |  | 0 | 0 | 0 | 0 | 0 | SUBETAPA | 0 | 0
15.13 | SUPORTE FIXAÇÃO (CADA 2,5M) | 07881 ORSE | SUPORTE VERTICAL 50 X 50MM PARA FIXAÇÃO DE ELETROCALHA METÁLICA (REF. MOPA OU SIMILAR) | UN | 71 |  |  | 0 | 0 | 0 | 0 | 0 | SUBETAPA | 0 | 0
15.14 | CONEXÕES GERAIS (TÊ/CURVAS/ETC) | 08686 ORSE | TÊ HORIZONTAL 50 X 50 MM PARA ELETROCALHA METÁLICA (REF. MOPA OU SIMILAR) | UN | 10 |  |  | 0 | 0 | 0 | 0 | 0 | SUBETAPA | 0 | 0
15.15 | EMENDAS (CADA 3M) | 09524 ORSE | TALA PLANA PERFURADA 50MM PARA ELETROCALHA METÁLICA (REF.: MOPA OU SIMILAR) - REV 01 | UN | 59 |  |  | 0 | 0 | 0 | 0 | 0 | SUBETAPA | 0 | 0
15.16 | PATCH PANEL | 98302 | PATCH PANEL 24 PORTAS, CATEGORIA 6 - FORNECIMENTO E INSTALAÇÃO. AF_08/2025 | UN | 6 |  |  | 0 | 0 | 0 | 0 | 0 | SUBETAPA | 0 | 0
15.17 | SWITCH 24 portas | COMP.28 | SWITCH GERENCIÁVEL DE 48 PORTAS 10/100/1000 MBPS COM INSTALAÇÃO | [5 empty] | 0 | 0 | 0 | 0 | SUBETAPA | 0 | 0
15.18 | RACK PAREDE | 98305 | FORNECIMENTO E INSTALAÇÃO DE MINI RACK DE PAREDE 19" X 16U X 450MM | UN | 2 |  |  | 0 | 0 | 0 | 0 | 0 | SUBETAPA | 0 | 0
15.19 | RACK DE PISO | 08682 ORSE | FORNECIMENTO E INSTALAÇÃO DE RACK DE PISO 19" X 16U X 570MM (GABINETE) | UN | 1 |  |  | 0 | 0 | 0 | 0 | 0 | SUBETAPA | 0 | 0
15.20 | MINI GIBIC | COMP.24 | MINI GIBIC TRANSCEIVER SM DUPLEX MONOMODO TX/RX 1310NM COM INSTALAÇÃO | UN | 6 |  |  | 0 | 0 | 0 | 0 | 0 | SUBETAPA | 0 | 0
15.21 | CORDÃO ÓPTICO 2,5 M | COMP.25 | CORDÃO ÓPTICO DUPLEX LC/LC UCP SM MONOMODO 9/125 2,5MT COM INSTALAÇÃO | UN | 6 |  |  | 0 | 0 | 0 | 0 | 0 | SUBETAPA | 0 | 0
15.22 | MINI DIO | COMP.26 | MINI DIO 12 PORTAS 12FO COM INSTALAÇÃO | UN | 3 |  |  | 0 | 0 | 0 | 0 | 0 | SUBETAPA | 0 | 0
15.23 | PIG TAIL | COMP.27 | PIG TAIL 1,5MT LC SIMPLEX SM 9/125 COM INSTALAÇÃO | UN | 36 |  |  | 0 | 0 | 0 | 0 | 0 | SUBETAPA | 0 | 0
15.24 | NOBREAK | 10691/ORSE | NO BREAK 1.200VA - BIVOLT COM AUTONOMIA PARA SUPRIMENTO DE 30 MINUTOS, DA MICROSOL OU SIMILAR | UN | 3 |  |  | 0 | 0 | 0 | 0 | 0 | SUBETAPA | 0 | 0
15.25 | ACCESS POINT (AP) | COMP.29 | ACCESS PONT WI-FI CORPORATIVO TRI-BAND SIMULTÂNEO COM INSTALAÇÃO | UN | 8 |  |  | 0 | 0 | 0 | 0 | 0 | SUBETAPA | 0 | 0
[14 empty] | 0 | 0
16 | SPDA - PÁRA-RAIO | [7 empty] | 0 | 0 | 0 | 0 | ETAPA_PRINCIPAL | 0 | 0
16.1 | TRECHO AÉREO | 96973 | CORDOALHA DE COBRE NU 35 MM², NÃO ENTERRADA, COM ISOLADOR - FORNECIMENTO E INSTALAÇÃO. AF_08/2023 | M | 387.8 |  |  | 0 | 0 | 0 | 0 | 0 | SUBETAPA | 0 | 0
16.2 | TRECHO ENTERRADO | 96977 | CORDOALHA DE COBRE NU 50 MM², ENTERRADA - FORNECIMENTO E INSTALAÇÃO. AF_08/2023 | M | 316.45 |  |  | 0 | 0 | 0 | 0 | 0 | SUBETAPA | 0 | 0
16.3 | FRANKLIN | 11005 ORSE | PÁRA-RAIO TIPO FRANKLIN 350MM, LATÃO CROMADO, PARA DESCIDA 2 CABOS, C/SUPORTE E CONECTORES P/CABO TERRA, INCLUSIVE MASTRO AÇO GALV 6MX2" E BASE | UN | 4 |  |  | 0 | 0 | 0 | 0 | 0 | SUBETAPA | 0 | 0
16.4 | MINICAPTOR | 08795 ORSE | TERMINAL AÉREO EM AÇO GALVANIZADO 3/8" X 50CM, COM FIXAÇÃO HORIZONTAL | UN | 46 |  |  | 0 | 0 | 0 | 0 | 0 | SUBETAPA | 0 | 0
16.5 | SPLIT-BOLT 35 MM | 104752 | CONECTOR SPLIT-BOLT, PARA SPDA, PARA CABOS ATÉ 35 MM2 - FORNECIMENTO E INSTALAÇÃO. AF_08/2023 | UN | 16 |  |  | 0 | 0 | 0 | 0 | 0 | SUBETAPA | 0 | 0
16.6 | SPLIT-BOLT 50 MM | 104753 | CONECTOR SPLIT-BOLT, PARA SPDA, PARA CABOS ATÉ 50 MM2 - FORNECIMENTO E INSTALAÇÃO. AF_08/2023 | UN | 6 |  |  | 0 | 0 | 0 | 0 | 0 | SUBETAPA | 0 | 0
16.7 | PRESILHAS CORDOALHA | 11132 ORSE | PRESILHA DE LATÃO, L=20MM, PARA FIXAÇÃO DE CABOS DE COBRE, FURO D=5MM, PARA CABOS 35MM² A 50MM², REF:TEL-744 OU SIMILAR (SPDA) | UN | 26 |  |  | 0 | 0 | 0 | 0 | 0 | SUBETAPA | 0 | 0
16.8 | HASTES | 96986 | HASTE DE ATERRAMENTO, DIÂMETRO 3/4", COM 3 METROS - FORNECIMENTO E INSTALAÇÃO. AF_08/2023 | UN | 20 |  |  | 0 | 0 | 0 | 0 | 0 | SUBETAPA | 0 | 0
16.9 | CAIXA | 34643 | CAIXA DE INSPECAO PARA ATERRAMENTO E PARA RAIOS, EM POLIPROPILENO, DIAMETRO = 300 MM X ALTURA = 400 MM | UN | 20 |  |  | 0 | 0 | 0 | 0 | 0 | SUBETAPA | 0 | 0
16.10 | ELETRODUTOS DESCIDAS | 96984 | ELETRODUTO PVC RÍGIDO, DIÂMETRO 40MM, COM 3 METROS, PARA SPDA - FORNECIMENTO E INSTALAÇÃO. AF_08/2023 | UN | 40 |  |  | 0 | 0 | 0 | 0 | 0 | SUBETAPA | 0 | 0
16.11 | ABRAÇADEIRAS E FIXAÇÃO | 91170 | FIXAÇÃO DE TUBOS HORIZONTAIS DE PVC ÁGUA, PVC ESGOTO, PVC ÁGUA PLUVIAL, CPVC, PPR, COBRE OU AÇO, DIÂMETROS MENORES OU IGUAIS A 40 MM, COM ABRAÇADEIRA METÁLICA RÍGIDA TIPO U PERFIL 1 1/4", FIXADA EM PERFILADO EM LAJE. AF_09/2023_PS | M | 40 |  |  | 0 | 0 | 0 | 0 | 0 | SUBETAPA | 0 | 0
16.12 | MEDIDOR BEP | 10423/ORSE | CAIXA DE EQUIPOTENCIALIZAÇÃO 40X40X15, COM BARRAMENTO PARA NEUTRO - FORNECIMENTO | UN | 3 |  |  | 0 | 0 | 0 | 0 | 0 | SUBETAPA | 0 | 0
16.13 | CAIXA DE INSPEÇÃO DESCIDA | 95777 | CONDULETE DE ALUMÍNIO, TIPO B, PARA ELETRODUTO DE AÇO GALVANIZADO DN 20 MM (3/4''), APARENTE - FORNECIMENTO E INSTALAÇÃO. AF_01/2026 | UN | 17 |  |  | 0 | 0 | 0 | 0 | 0 | SUBETAPA | 0 | 0
16.14 | CONECTORES DE MEDIÇÃO | 09048 ORSE | CONECTOR DE MEDIÇÃO EM BRONZE C/4 PARAFUSOS P/CABOS DE COBRE 16-70MM² REF.TEL-560 (PÁRA-RAIO) | UN | 17 |  |  | 0 | 0 | 0 | 0 | 0 | SUBETAPA | 0 | 0
16.15 | VEDAÇÕES PARAFUSOS E FIXAÇÕES EM GERAL | 142 | SELANTE ELASTICO MONOCOMPONENTE A BASE DE POLIURETANO (PU) PARA JUNTAS DIVERSAS | 310 ML | 3 |  |  | 0 | 0 | 0 | 0 | 0 | SUBETAPA | 0 | 0
16.16 | VALAS CORDOALHA | 93358 | ESCAVAÇÃO MANUAL DE VALA. AF_09/2024 | M3 | 11.2 |  |  | 0 | 0 | 0 | 0 | 0 | SUBETAPA | 0 | 0
16.17 | REATERRO CORDOALHA | 104732 | REATERRO MECANIZADO DE VALA COM ESCAVADEIRA HIDRÁULICA (CAPACIDADE DA CAÇAMBA: 0,8 M³/POTÊNCIA: 111 HP), LARGURA DE 1,5 A 2,5 M, PROFUNDIDADE DE 3,0 A 6,0 M, COM SOLO (SEM SUBSTITUIÇÃO) DE 1ª CATEGORIA, COM PLACA VIBRATÓRIA. AF_08/2023 | M3 | 8.95 |  |  | 0 | 0 | 0 | 0 | 0 | SUBETAPA | 0 | 0
[14 empty] | 0 | 0
17 | PREVENÇÃO DE INCÊNDIO | [7 empty] | 0 | 0 | 0 | 0 | ETAPA_PRINCIPAL | 0 | 0
17.1 | EXTINTORES E SINALIZAÇÃO DE EMERGÊNCIA | [11 empty] | SUBETAPA | 0 | 0
17.1.1 | EXTINTORES | 01511 / ORSE | EXTINTOR DE PÓ QUÍMICO ABC, CAPACIDADE 6 KG, ALCANCE MÉDIO DE JATO DE 5M, TEMPO DE DESCARGA 12S, NBR 9443, 9444, 10721 | UN | 8 |  |  | 0 | 0 | 0 | 0 | 0 | ITEM_OBRA | 0 | 0
17.1.2 | PLACA QUADRADA DE EQUIPAMENTO - E5 - "EXTINTOR" | 12137 / ORSE | PLACA DE SINALIZACAO DE SEGURANCA CONTRA INCENDIO, FOTOLUMINESCENTE, QUADRADA, *20 X 20* CM, EM PVC *2* MM ANTI-CHAMAS (SIMBOLOS, CORES E PICTOGRAMAS CONFORME NBR 13434) | UN | 8 |  |  | 0 | 0 | 0 | 0 | 0 | ITEM_OBRA | 0 | 0
17.1.3 | PLACA RETANGULAR DE ORIENTAÇÃO E SALVAMENTO - S2, S3 E S12 | 12895 / ORSE | PLACA DE SINALIZAÇÃO, FOTOLUMINESCENTE, EM PVC, ROTA DE FUGA | UN | 65 |  |  | 0 | 0 | 0 | 0 | 0 | ITEM_OBRA | 0 | 0
17.1.4 | PLACA DE DESCRIÇÃO DAS MEDIDAS DE SEGURANÇA - M1 | 37558 - I | PLACA DE SINALIZAÇÃO DE SEGURANÇA CONTRA INCÊNDIO, FOTOLUMINESCENTEM RETANGULAR *20 X 40* CM, EM PVC *2* MM, ANTI-CHAMAS (SIMBOLOS, CORES E PICTOGRAMAS CONFORME NBR 16820) | UN | 1 |  |  | 0 | 0 | 0 | 0 | 0 | ITEM_OBRA | 0 | 0
17.1.5 | PERFIL PARA FIXAÇÃO DE 4 PLACA EM TETO - BLOCO PRINCIPAL | 11552 - I | PERFIL EM ALUMINIO, FORMATO U, ABAS IGUAIS, LARGURA DE 12,70 MM (1/2 POL), ESPESSURA 1,58 MM (1/16 POL) E PESO LINEAR DE APROXIMADAMENTE 0,149 KG/M | M | 1.2 |  |  | 0 | 0 | 0 | 0 | 0 | ITEM_OBRA | 0 | 0
17.2 | ILUMINAÇÃO DE EMERGÊNCIA | [11 empty] | SUBETAPA | 0 | 0
17.2.1 | CONDUÍTES RÍGIDOS PVC - COR VERMELHA | 95726 | ELETRODUTO RÍGIDO SOLDÁVEL, PVC, DN 20 MM (1/2"), APARENTE - FORNECIMENTO E INSTALAÇÃO. AF_01/2026 | M | 235 |  |  | 0 | 0 | 0 | 0 | 0 | ITEM_OBRA | 0 | 0
17.2.2 | FIAÇÃO 1,5 MM² ANTI-CHAMA | 91925 | CABO DE COBRE FLEXÍVEL ISOLADO, 1,5 MM², ANTI-CHAMA 0,6/1,0 KV, PARA CIRCUITOS TERMINAIS - FORNECIMENTO E INSTALAÇÃO. AF_03/2023 | M | 470 |  |  | 0 | 0 | 0 | 0 | 0 | ITEM_OBRA | 0 | 0
17.2.3 | DISJUNTOR 16A | 93661 | DISJUNTOR BIPOLAR TIPO DIN, CORRENTE NOMINAL DE 16A - FORNECIMENTO E INSTALAÇÃO. AF_07/2025 | UN | 3 |  |  | 0 | 0 | 0 | 0 | 0 | ITEM_OBRA | 0 | 0
17.2.4 | CONDULETES CAT. III | 95810 / ADAPTADO | (ADAPTADO PARA CLASSE III, TODOS OS TIPOS) CONDULETE DE PVC, TIPO LB, PARA ELETRODUTO DE PVC SOLDÁVEL DN 20 MM (1/2''), APARENTE - FORNECIMENTO E INSTALAÇÃO. AF_01/2026 | UN | 86 |  |  | 0 | 0 | 0 | 0 | 0 | ITEM_OBRA | 0 | 0
17.2.5 | CENTRAL DO SISTEMA DE ILUMINAÇÃO | COT. 01 | CENTRAL DE ILUMINAÇÃO DE EMERGÊNCIA - 600W 12 V - MODELO REF. SIEK 1206 | UN | 3 |  |  | 0 | 0 | 0 | 0 | 0 | ITEM_OBRA | 0 | 0
17.2.6 | BATERIAS DO SISTEMA DE ILUMINAÇÃO | 00276 / ORSE (ADAPTADO) | (ADAPTADO PARA CENTRAIS DE ILUMINAÇÃO) BATERIA DE 12V x 7A PARA CENTRAIS DE ALARME | UN | 5 |  |  | 0 | 0 | 0 | 0 | 0 | ITEM_OBRA | 0 | 0
17.2.7 | LUMINÁRIA BÁSICA | 97599 | LUMINÁRIA DE EMERGÊNCIA, COM 30 LÂMPADAS LED DE 2 W, SEM REATOR - FORNECIMENTO E INSTALAÇÃO. AF_09/2024 | UN | 58 |  |  | 0 | 0 | 0 | 0 | 0 | ITEM_OBRA | 0 | 0
[14 empty] | 0 | 0
18 | ESQUADRIAS | [7 empty] | 0 | 0 | 0 | 0 | ETAPA_PRINCIPAL | 0 | 0
18.1 | CONTRAMARCO - JANELAS | 94589 | CONTRAMARCO DE ALUMÍNIO, FIXAÇÃO COM ARGAMASSA - FORNECIMENTO E INSTALAÇÃO. AF_11/2024 | M | 404.4 |  |  | 0 | 0 | 0 | 0 | 0 | SUBETAPA | 0 | 0
18.2 | (J05) JANELA MAXIM-AR 0,8X0,8M - 6UN | 94569 ADAPTADO | (ADAPTADO PARA 80X80 (A X L) CM) JANELA DE ALUMÍNIO TIPO MAXIM-AR, BATENTE/ REQUADRO 3 A 14 CM, VIDRO INCLUSO, FIXAÇÃO COM PARAFUSO, SEM GUARNIÇÃO/ ALIZAR, DIMENSÕES 60X80 (A X L) CM, SEM ACABAMENTO, VEDAÇÃO COM SILICONE, EXCLUSIVE CONTRAMARCO - FORNECIMENTO E INSTALAÇÃO. AF_11/2024 | M2 | 3.85 |  |  | 0 | 0 | 0 | 0 | 0 | SUBETAPA | 0 | 0
18.3 | (J01) JANELA MAXIM-AR 3,25X1,50M - 28UN | 94569 ADAPTADO | (ADAPTADO PARA 70X80 (A X L) CM) JANELA DE ALUMÍNIO TIPO MAXIM-AR, BATENTE/ REQUADRO 3 A 14 CM, VIDRO INCLUSO, FIXAÇÃO COM PARAFUSO, SEM GUARNIÇÃO/ ALIZAR, DIMENSÕES 60X80 (A X L) CM, SEM ACABAMENTO, VEDAÇÃO COM SILICONE, EXCLUSIVE CONTRAMARCO - FORNECIMENTO E INSTALAÇÃO. AF_11/2024 | M2 | 136.35 |  |  | 0 | 0 | 0 | 0 | 0 | SUBETAPA | 0 | 0
18.4 | (J02) JANELA MAXIM-AR 3,75X1,50M - 4UN | 94569 ADAPTADO | (ADAPTADO PARA 70X90 (A X L) CM) JANELA DE ALUMÍNIO TIPO MAXIM-AR, BATENTE/ REQUADRO 3 A 14 CM, VIDRO INCLUSO, FIXAÇÃO COM PARAFUSO, SEM GUARNIÇÃO/ ALIZAR, DIMENSÕES 60X80 (A X L) CM, SEM ACABAMENTO, VEDAÇÃO COM SILICONE, EXCLUSIVE CONTRAMARCO - FORNECIMENTO E INSTALAÇÃO. AF_11/2024 | M2 | 22.45 |  |  | 0 | 0 | 0 | 0 | 0 | SUBETAPA | 0 | 0
18.5 | (J03) JANELA MAXIM-AR 3,65X1,50M - 4UN | 94569 ADAPTADO | (ADAPTADO PARA 70X90 (A X L) CM) JANELA DE ALUMÍNIO TIPO MAXIM-AR, BATENTE/ REQUADRO 3 A 14 CM, VIDRO INCLUSO, FIXAÇÃO COM PARAFUSO, SEM GUARNIÇÃO/ ALIZAR, DIMENSÕES 60X80 (A X L) CM, SEM ACABAMENTO, VEDAÇÃO COM SILICONE, EXCLUSIVE CONTRAMARCO - FORNECIMENTO E INSTALAÇÃO. AF_11/2024 | M2 | 21.85 |  |  | 0 | 0 | 0 | 0 | 0 | SUBETAPA | 0 | 0
18.6 | (J04) JANELA MAXIM-AR 2,00X1,50M - 4UN | 94569 ADAPTADO | (ADAPTADO PARA 70X95 (A X L) CM) JANELA DE ALUMÍNIO TIPO MAXIM-AR, BATENTE/ REQUADRO 3 A 14 CM, VIDRO INCLUSO, FIXAÇÃO COM PARAFUSO, SEM GUARNIÇÃO/ ALIZAR, DIMENSÕES 60X80 (A X L) CM, SEM ACABAMENTO, VEDAÇÃO COM SILICONE, EXCLUSIVE CONTRAMARCO - FORNECIMENTO E INSTALAÇÃO. AF_11/2024 | M2 | 12 |  |  | 0 | 0 | 0 | 0 | 0 | SUBETAPA | 0 | 0
18.7 | (J06) JANELA MAXIM-AR 1,0X1,0M - 1UN | 94569 ADAPTADO | (ADAPTADO PARA 100X100 (A X L) CM) JANELA DE ALUMÍNIO TIPO MAXIM-AR, BATENTE/ REQUADRO 3 A 14 CM, VIDRO INCLUSO, FIXAÇÃO COM PARAFUSO, SEM GUARNIÇÃO/ ALIZAR, DIMENSÕES 60X80 (A X L) CM, SEM ACABAMENTO, VEDAÇÃO COM SILICONE, EXCLUSIVE CONTRAMARCO - FORNECIMENTO E INSTALAÇÃO. AF_11/2024 | M2 | 1 |  |  | 0 | 0 | 0 | 0 | 0 | SUBETAPA | 0 | 0
18.8 | (VF01) VIDRO FIXO 1,85X0,70M - 1UN | 102179 | INSTALAÇÃO DE VIDRO TEMPERADO, E = 6 MM, ENCAIXADO EM PERFIL U. AF_11/2025 | M2 | 1.3 |  |  | 0 | 0 | 0 | 0 | 0 | SUBETAPA | 0 | 0
18.9 | (VF02) VISOR DE VIDRO PLUMBÍFERO 0,90X1,00M - 1UN | 04895 ORSE | VISOR PLUMBÍFERO COM MOLDURA, COM ESP=60MM, NACIONAL | M² | 0.9 |  |  | 0 | 0 | 0 | 0 | 0 | SUBETAPA | 0 | 0
18.10 | (VF03) VISOR DE VIDRO PLUMBÍFERO 1,00X1,00M - 1UN | 04895 ORSE | VISOR PLUMBÍFERO COM MOLDURA, COM ESP=60MM, NACIONAL | M² | 1 |  |  | 0 | 0 | 0 | 0 | 0 | SUBETAPA | 0 | 0
18.11 | (P01) PORTA EM ALUMINO 0,7X1,90M - 6UN | 91341 | PORTA EM ALUMÍNIO DE ABRIR TIPO VENEZIANA COM GUARNIÇÃO, FIXAÇÃO COM PARAFUSOS - FORNECIMENTO E INSTALAÇÃO. AF_10/2025 | M2 | 8 |  |  | 0 | 0 | 0 | 0 | 0 | SUBETAPA | 0 | 0
18.12 | (P02) PORTA EM MADEIRA COM CHAPA 0,9X2,1M - 5UN | COMP.01 | KIT DE PORTA-PRONTA DE MADEIRA EM ACABAMENTO MELAMÍNICO BRANCO, FOLHA LEVE OU MÉDIA, E BATENTE METÁLICO, 90X210CM, COM REVESTIMENTO RESISTENTE A IMPACTOS (90X40CM), FIXAÇÃO COM ARGAMASSA - FORNECIMENTO E INSTALAÇÃO. AF_12/2019 | UN | 5 |  |  | 0 | 0 | 0 | 0 | 0 | SUBETAPA | 0 | 0
18.13 | (P03) PORTA EM MADEIRA 0,9X2,1M - 23UN | 90797 | KIT DE PORTA-PRONTA DE MADEIRA EM ACABAMENTO MELAMÍNICO BRANCO, FOLHA LEVE OU MÉDIA, E BATENTE METÁLICO, 90X210CM, FIXAÇÃO COM ARGAMASSA - FORNECIMENTO E INSTALAÇÃO. AF_10/2025 | UN | 23 |  |  | 0 | 0 | 0 | 0 | 0 | SUBETAPA | 0 | 0
18.14 | (P04) PORTA EM MADEIRA 1,0X2,1M - 7UN | 90797 ADAPTADO | (ADAPTADO PARA 100X210 (A X L) CM) KIT DE PORTA-PRONTA DE MADEIRA EM ACABAMENTO MELAMÍNICO BRANCO, FOLHA LEVE OU MÉDIA, E BATENTE METÁLICO, 90X210CM, FIXAÇÃO COM ARGAMASSA - FORNECIMENTO E INSTALAÇÃO. AF_10/2025 | M² | 14.7 |  |  | 0 | 0 | 0 | 0 | 0 | SUBETAPA | 0 | 0
18.15 | (P13) PORTA EM MADEIRA 1,50X2,80M - 1UN | 90843 ADAPTADO | (ADAPTADO PARA 150X280 (A X L) CM) KIT DE PORTA DE MADEIRA PARA PINTURA, SEMI-OCA (LEVE OU MÉDIA), PADRÃO MÉDIO, 80X210CM, ESPESSURA DE 3,5CM, ITENS INCLUSOS: DOBRADIÇAS, MONTAGEM E INSTALAÇÃO DO BATENTE, FECHADURA COM EXECUÇÃO DO FURO - FORNECIMENTO E INSTALAÇÃO. AF_10/2025 | M² | 8.15 |  |  | 0 | 0 | 0 | 0 | 0 | SUBETAPA | 0 | 0
18.16 | (P11) PORTA DE CORRER 1,0X2,10M -3UN | COMP.02 | PORTA DE MADEIRA, FOLHA MEDIA (NBR 15930) DE 100 X 2100 MM, DE 35 MM A 40 MM DE ESPESSURA, NUCLEO SEMI-SOLIDO (SARRAFEADO), CAPA LISA EM HDF, ACABAMENTO EM PRIMER PARA PINTURA | M2 | 6.3 |  |  | 0 | 0 | 0 | 0 | 0 | SUBETAPA | 0 | 0
18.17 | (P10) PORTA EM VIDRO C/ VIDRO FIXO 2,90X2,80M - 1UN | COMP.04 | PORTA DE ALUMÍNIO DE ABRIR PARA VIDRO SEM GUARNIÇÃO, COM VIDRO VIDRO NA PARTE SUPERIOR, FIXAÇÃO COM PARAFUSOS, INCLUSIVE VIDROS - FORNECIMENTO E INSTALAÇÃO. AF_12/2019 | M² | 8.15 |  |  | 0 | 0 | 0 | 0 | 0 | SUBETAPA | 0 | 0
18.18 | (P09) PORTA EM VIDRO C/ VIDRO FIXO 3,25X2,80M - 3UN | COMP.04 | PORTA DE ALUMÍNIO DE ABRIR PARA VIDRO SEM GUARNIÇÃO, COM VIDRO VIDRO NA PARTE SUPERIOR, FIXAÇÃO COM PARAFUSOS, INCLUSIVE VIDROS - FORNECIMENTO E INSTALAÇÃO. AF_12/2019 | M² | 27.3 |  |  | 0 | 0 | 0 | 0 | 0 | SUBETAPA | 0 | 0
18.19 | (P07) PORTA EM VIDRO C/ VIDRO FIXO 2,45X2,80M - 1UN | COMP.04 | PORTA DE ALUMÍNIO DE ABRIR PARA VIDRO SEM GUARNIÇÃO, COM VIDRO VIDRO NA PARTE SUPERIOR, FIXAÇÃO COM PARAFUSOS, INCLUSIVE VIDROS - FORNECIMENTO E INSTALAÇÃO. AF_12/2019 | M² | 6.9 |  |  | 0 | 0 | 0 | 0 | 0 | SUBETAPA | 0 | 0
18.20 | FECHADURA DAS PORTAS EM MADEIRA | 90830 | FECHADURA DE EMBUTIR COM CILINDRO, EXTERNA, COMPLETA, ACABAMENTO PADRÃO MÉDIO, INCLUSO EXECUÇÃO DE FURO - FORNECIMENTO E INSTALAÇÃO. AF_10/2025 | UN | 35 |  |  | 0 | 0 | 0 | 0 | 0 | SUBETAPA | 0 | 0
18.21 | (P05) PORTA DE CHUMBO (BARITADA) 1,0X2,10M - 1UN | COMP.15 | PORTA DE CHUMBO (BARITADA), DE GIRO, 1,00 x 2,10 M - FORNECIMENTO E INSTALAÇÃO | UN | 1 |  |  | 0 | 0 | 0 | 0 | 0 | SUBETAPA | 0 | 0
18.22 | (P06) PORTA EM MADEIRA ARTICULADA, TIPO CAMARÃO, 1,00X2,10M - 2UN | COMP.18 | PORTA EM MADEIRA ARTICULADA, TIPO CAMARÃO, 1,00X2,10M - FORNECIMENTO E INSTALAÇÃO | UN | 2 |  |  | 0 | 0 | 0 | 0 | 0 | SUBETAPA | 0 | 0
18.23 | (P12) PORTA DE CORRER DE CHUMBO (BARITADA) 1,0X2,10M- 1UN | COMP.16 | PORTA DE CHUMBO (BARITADA/RADIOLÓGICA) 2,0mmPB, DE CORRER, 1,00 x 2,10 M | UN | 1 |  |  | 0 | 0 | 0 | 0 | 0 | SUBETAPA | 0 | 0
18.24 | (P08) PORTA EM ALUMINO E VIDRO 1,5X2,80M - 5UN | COMP.03 | PORTA DE ALUMÍNIO DE ABRIR PARA VIDRO SEM GUARNIÇÃO, FIXAÇÃO COM PARAFUSOS, INCLUSIVE VIDROS - FORNECIMENTO E INSTALAÇÃO. AF_12/2019 | M2 | 21 |  |  | 0 | 0 | 0 | 0 | 0 | SUBETAPA | 0 | 0
[14 empty] | 0 | 0
19 | REVESTIMENTOS | [7 empty] | 0 | 0 | 0 | 0 | ETAPA_PRINCIPAL | 0 | 0
19.1 | REQUADRO DE ESQUADRIAS - CHAPISCO | 87879 | CHAPISCO APLICADO EM ALVENARIAS E ESTRUTURAS DE CONCRETO INTERNAS, COM COLHER DE PEDREIRO. ARGAMASSA TRAÇO 1:3 COM PREPARO EM BETONEIRA 400L. AF_10/2022 | M2 | 148.5 |  |  | 0 | 0 | 0 | 0 | 0 | SUBETAPA | 0 | 0
19.2 | REQUADRO DE ESQUADRIAS - MASSA ÚNICA | 87547 | MASSA ÚNICA, EM ARGAMASSA TRAÇO 1:2:8, PREPARO MECÂNICO, APLICADA MANUALMENTE EM PAREDES INTERNAS DE AMBIENTES COM ÁREA ENTRE 5M² E 10M², E = 10MM, COM TALISCAS. AF_03/2024 | M2 | 148.5 |  |  | 0 | 0 | 0 | 0 | 0 | SUBETAPA | 0 | 0
19.3 | ACABAMENTO - ESPAÇOS COM REVESTIMENTO CERÂMICO | 87879 | CHAPISCO APLICADO EM ALVENARIAS E ESTRUTURAS DE CONCRETO INTERNAS, COM COLHER DE PEDREIRO. ARGAMASSA TRAÇO 1:3 COM PREPARO EM BETONEIRA 400L. AF_10/2022 | M2 | 538.8 |  |  | 0 | 0 | 0 | 0 | 0 | SUBETAPA | 0 | 0
19.4 | ACABAMENTO - ESPAÇOS COM REVESTIMENTO CERÂMICO | 104951 | MASSA ÚNICA, EM ARGAMASSA TRAÇO 1:2:8, PREPARO MECÂNICO, APLICADA MANUALMENTE EM PAREDES INTERNAS DE AMBIENTES COM ÁREA MAIOR QUE 10M², E = 17,5MM, COM TALISCAS. AF_03/2024 | M2 | 538.8 |  |  | 0 | 0 | 0 | 0 | 0 | SUBETAPA | 0 | 0
19.5 | REVESTIMENTO CERÂMICO PARA PAREDES | 87273 | REVESTIMENTO CERÂMICO PARA PAREDES INTERNAS COM PLACAS TIPO ESMALTADA DE DIMENSÕES 33X45 CM APLICADAS NA ALTURA INTEIRA DAS PAREDES. AF_02/2023_PE | M2 | 538.8 |  |  | 0 | 0 | 0 | 0 | 0 | SUBETAPA | 0 | 0
19.6 | CANTONEIRA PARA PILARES EM AMBIENTES COM REVESTIMENTO CERÂMICO DE PAREDE | COMP.05 | CANTONEIRA ALUMINIO ABAS IGUAIS 1 ", E = 3 /16 " | M | 72.8 |  |  | 0 | 0 | 0 | 0 | 0 | SUBETAPA | 0 | 0
19.7 | ACABAMENTO - BASE DA BANCADA (PIA) - LABORATÓRIO DE BIOQUÍMICA | 87879 | CHAPISCO APLICADO EM ALVENARIAS E ESTRUTURAS DE CONCRETO INTERNAS, COM COLHER DE PEDREIRO. ARGAMASSA TRAÇO 1:3 COM PREPARO EM BETONEIRA 400L. AF_10/2022 | M2 | 4.45 |  |  | 0 | 0 | 0 | 0 | 0 | SUBETAPA | 0 | 0
19.8 | ACABAMENTO - BASE DA BANCADA (ILHA) - LABORATÓRIO DE BIOQUÍMICA | 87879 | CHAPISCO APLICADO EM ALVENARIAS E ESTRUTURAS DE CONCRETO INTERNAS, COM COLHER DE PEDREIRO. ARGAMASSA TRAÇO 1:3 COM PREPARO EM BETONEIRA 400L. AF_10/2022 | M2 | 11.6 |  |  | 0 | 0 | 0 | 0 | 0 | SUBETAPA | 0 | 0
19.9 | ACABAMENTO - BASE DA BANCADA - LABORATÓRIO DE BIOQUÍMICA | 87879 | CHAPISCO APLICADO EM ALVENARIAS E ESTRUTURAS DE CONCRETO INTERNAS, COM COLHER DE PEDREIRO. ARGAMASSA TRAÇO 1:3 COM PREPARO EM BETONEIRA 400L. AF_10/2022 | M2 | 6.05 |  |  | 0 | 0 | 0 | 0 | 0 | SUBETAPA | 0 | 0
19.10 | ACABAMENTO - BASE DA BANCADA (PIA) - LABORATÓRIO DE BIOQUÍMICA | 87547 | MASSA ÚNICA, EM ARGAMASSA TRAÇO 1:2:8, PREPARO MECÂNICO, APLICADA MANUALMENTE EM PAREDES INTERNAS DE AMBIENTES COM ÁREA ENTRE 5M² E 10M², E = 10MM, COM TALISCAS. AF_03/2024 | M2 | 4.45 |  |  | 0 | 0 | 0 | 0 | 0 | SUBETAPA | 0 | 0
19.11 | ACABAMENTO - BASE DA BANCADA (ILHA) - LABORATÓRIO DE BIOQUÍMICA | 87547 | MASSA ÚNICA, EM ARGAMASSA TRAÇO 1:2:8, PREPARO MECÂNICO, APLICADA MANUALMENTE EM PAREDES INTERNAS DE AMBIENTES COM ÁREA ENTRE 5M² E 10M², E = 10MM, COM TALISCAS. AF_03/2024 | M2 | 11.6 |  |  | 0 | 0 | 0 | 0 | 0 | SUBETAPA | 0 | 0
19.12 | ACABAMENTO - BASE DA BANCADA - LABORATÓRIO DE BIOQUÍMICA | 87547 | MASSA ÚNICA, EM ARGAMASSA TRAÇO 1:2:8, PREPARO MECÂNICO, APLICADA MANUALMENTE EM PAREDES INTERNAS DE AMBIENTES COM ÁREA ENTRE 5M² E 10M², E = 10MM, COM TALISCAS. AF_03/2024 | M2 | 6.05 |  |  | 0 | 0 | 0 | 0 | 0 | SUBETAPA | 0 | 0
19.13 | REVESTIMENTO CERÂMICO - BASE DA BANCADA (PIA) - LABORATÓRIO DE BIOQUÍMICA | 87273 | REVESTIMENTO CERÂMICO PARA PAREDES INTERNAS COM PLACAS TIPO ESMALTADA DE DIMENSÕES 33X45 CM APLICADAS NA ALTURA INTEIRA DAS PAREDES. AF_02/2023_PE | M2 | 4.45 |  |  | 0 | 0 | 0 | 0 | 0 | SUBETAPA | 0 | 0
19.14 | REVESTIMENTO CERÂMICO - BASE DA BANCADA (ILHA) - LABORATÓRIO DE BIOQUÍMICA | 87273 | REVESTIMENTO CERÂMICO PARA PAREDES INTERNAS COM PLACAS TIPO ESMALTADA DE DIMENSÕES 33X45 CM APLICADAS NA ALTURA INTEIRA DAS PAREDES. AF_02/2023_PE | M2 | 11.6 |  |  | 0 | 0 | 0 | 0 | 0 | SUBETAPA | 0 | 0
19.15 | REVESTIMENTO CERÂMICO - BASE DA BANCADA - LABORATÓRIO DE BIOQUÍMICA | 87273 | REVESTIMENTO CERÂMICO PARA PAREDES INTERNAS COM PLACAS TIPO ESMALTADA DE DIMENSÕES 33X45 CM APLICADAS NA ALTURA INTEIRA DAS PAREDES. AF_02/2023_PE | M2 | 6.05 |  |  | 0 | 0 | 0 | 0 | 0 | SUBETAPA | 0 | 0
19.16 | DIVISÓRIA COM MASSA BARITADA - SALA DXA | 07601 ORSE | DIVISÓRIA MACIÇA, BLINDADA COM CHUMBO DE 1MM, REVESTIDA EM LAMINADO MELAMÍNICO (FÓRMICA) PARA PROTEÇÃO RADIOLÓGICA CONTRA RADIAÇÕES IONIZANTES, MODULAÇÃO 60x310CM, ESTRUTURA METÁLICA, PERFIS PVC DE ALTO IMPACTO, REMOVÍVEL, IMPERMEABILIZADA, E INSTALADA | M2 | 18.2 |  |  | 0 | 0 | 0 | 0 | 0 | SUBETAPA | 0 | 0
[14 empty] | 0 | 0
20 | PISOS | [7 empty] | 0 | 0 | 0 | 0 | ETAPA_PRINCIPAL | 0 | 0
20.1 | PREPARO DO PISO (CAMADA MÉDIA 15 CM) | 104729 | REATERRO MECANIZADO DE VALA COM ESCAVADEIRA HIDRÁULICA (CAPACIDADE DA CAÇAMBA: 0,8 M³/POTÊNCIA: 111 HP), LARGURA ATÉ 1,5 M, PROFUNDIDADE DE 1,5 A 3,0 M, COM SOLO (SEM SUBSTITUIÇÃO) DE 1ª CATEGORIA, COM PLACA VIBRATÓRIA. AF_08/2023 | M³ | 231.1 |  |  | 0 | 0 | 0 | 0 | 0 | SUBETAPA | 0 | 0
20.2 | PREPARO DO PISO - EXTERNO E INTERNO | 97113 | APLICAÇÃO DE LONA PLÁSTICA PARA EXECUÇÃO DE PAVIMENTOS DE CONCRETO. AF_04/2022 | M2 | 1611.6 |  |  | 0 | 0 | 0 | 0 | 0 | SUBETAPA | 0 | 0
20.3 | BASE DO CONTRAPISO | 94993 | EXECUÇÃO DE PASSEIO (CALÇADA) OU PISO DE CONCRETO COM CONCRETO MOLDADO IN LOCO, USINADO, ACABAMENTO CONVENCIONAL, ESPESSURA 6 CM, ARMADO. AF_08/2022 | M2 | 1611.6 |  |  | 0 | 0 | 0 | 0 | 0 | SUBETAPA | 0 | 0
20.4 | CONTRAPISO | 87620 | CONTRAPISO EM ARGAMASSA TRAÇO 1:4 (CIMENTO E AREIA), PREPARO MECÂNICO COM BETONEIRA 400 L, APLICADO EM ÁREAS SECAS SOBRE LAJE, ADERIDO, ACABAMENTO NÃO REFORÇADO, ESPESSURA 2CM. AF_07/2021 | M2 | 1611.6 |  |  | 0 | 0 | 0 | 0 | 0 | SUBETAPA | 0 | 0
20.5 | CIMENTO QUEIMADO - CIRCULAÇÃO INTERNA | 98679 | PISO CIMENTADO, TRAÇO 1:5 (CIMENTO E AREIA), ACABAMENTO LISO, ESPESSURA 2,0 CM, PREPARO MECÂNICO DA ARGAMASSA. AF_02/2026 | M2 | 260.15 |  |  | 0 | 0 | 0 | 0 | 0 | SUBETAPA | 0 | 0
20.6 | CIMENTO QUEIMADO - CIRCULAÇÃO INTERNA | 101748 | PREPARO DE CONTRAPISO COM POLITRIZ. AF_02/2026_PE | M2 | 260.15 |  |  | 0 | 0 | 0 | 0 | 0 | SUBETAPA | 0 | 0
20.7 | PISO CERÂMICO | 87251 | REVESTIMENTO CERÂMICO PARA PISO COM PLACAS TIPO ESMALTADA DE DIMENSÕES 45X45 CM APLICADA EM AMBIENTES DE ÁREA MAIOR QUE 10 M2. AF_02/2023_PE | M2 | 554.3 |  |  | 0 | 0 | 0 | 0 | 0 | SUBETAPA | 0 | 0
20.8 | RODAPÉ CERÂMICO | 87251 | REVESTIMENTO CERÂMICO PARA PISO COM PLACAS TIPO ESMALTADA DE DIMENSÕES 45X45 CM APLICADA EM AMBIENTES DE ÁREA MAIOR QUE 10 M2. AF_02/2023_PE | M2 | 31.75 |  |  | 0 | 0 | 0 | 0 | 0 | SUBETAPA | 0 | 0
20.9 | IMPERMEABILIZAÇÃO ÁREAS MOLHADAS | 98555 | IMPERMEABILIZAÇÃO DE SUPERFÍCIE COM ARGAMASSA POLIMÉRICA / MEMBRANA ACRÍLICA, 3 DEMÃOS. AF_09/2023 | M2 | 62.15 |  |  | 0 | 0 | 0 | 0 | 0 | SUBETAPA | 0 | 0
20.10 | PISO VINILICO - AUDITÓRIO | 106790 | PISO VINÍLICO SEMI-FLEXÍVEL EM RÉGUAS, PADRÃO LISO, ESPESSURA 4,0 MM, FIXADO COM COLA. AF_02/2026 | M2 | 113.25 |  |  | 0 | 0 | 0 | 0 | 0 | SUBETAPA | 0 | 0
20.11 | RODAPÉ EM POLIESTILENO - AUDITÓRIO | 98688 | RODAPÉ EM POLIESTIRENO, ALTURA 5 CM. AF_02/2026 | M | 49.5 |  |  | 0 | 0 | 0 | 0 | 0
20.12 | LIXAMENTO E LIMPEZA - AUDITÓRIO | 102488 | PREPARO DO PISO CIMENTADO PARA PINTURA - LIXAMENTO E LIMPEZA. AF_05/2021 | M2 | 113.25 |  |  | 0 | 0 | 0 | 0 | 0 | SUBETAPA | 0 | 0
20.13 | AUTO NIVELANTE - AUDITÓRIO | 88476 | CONTRAPISO COM ARGAMASSA AUTONIVELANTE, APLICADO SOBRE LAJE, ADERIDO, ESPESSURA 2CM. AF_07/2021 | M2 | 113.25 |  |  | 0 | 0 | 0 | 0 | 0 | SUBETAPA | 0 | 0
20.14 | PRIMER EPÓXI - AUDITÓRIO | COMP.17 | PINTURA DE PISO COM TINTA EPÓXI, APLICAÇÃO MANUAL, 2 DEMÃOS, INCLUSO PRIMER EPÓXI. AF_05/2021 | M2 | 113.25 |  |  | 0 | 0 | 0 | 0 | 0 | SUBETAPA | 0 | 0
20.15 | CANTONEIRA PARA DEGRAUS - AUDITÓRIO | COMP.05 | CANTONEIRA ALUMINIO ABAS IGUAIS 1 ", E = 3 /16 " | M | 52.35 |  |  | 0 | 0 | 0 | 0 | 0 | SUBETAPA | 0 | 0
20.16 | FITA ANTIDERRAPANTE - RAMPAS - INCOLOR | 02228/ORSE | FITA ANTIDERRAPANTE SAFETY-WALK "3M" L=5CM OU SIMILAR | M | 70 |  |  | 0 | 0 | 0 | 0 | 0 | SUBETAPA | 0 | 0
20.17 | PISO GRANILITE | 104162 | PISO EM GRANILITE, MARMORITE OU GRANITINA EM AMBIENTES INTERNOS, COM ESPESSURA DE 8 MM, INCLUSO MISTURA EM BETONEIRA, COLOCAÇÃO DAS JUNTAS, APLICAÇÃO DO PISO, 4 POLIMENTOS COM POLITRIZ, ESTUCAMENTO, SELADOR E CERA. AF_02/2026_PE | M2 | 328.2 |  |  | 0 | 0 | 0 | 0 | 0 | SUBETAPA | 0 | 0
20.18 | RODAPÉ GRANILITE | 101741 | RODAPÉ EM MARMORITE, ALTURA 10CM. AF_02/2026_PE | M | 340 |  |  | 0 | 0 | 0 | 0 | 0
[14 empty] | 0 | 0
21 | FORRO E ACABAMENTOS | [10 empty] | 0 | ETAPA_PRINCIPAL | 0
21.1 | FORRO EM DRYWALL | 96110 | FORRO EM DRYWALL PARA AMBIENTES RESIDENCIAIS, INCLUSIVE ESTRUTURA UNIDIRECIONAL DE FIXAÇÃO. AF_08/2023_PS | M2 | 1198 |  |  | 0 | 0 | 0 | 0 | 0 | SUBETAPA | 0 | 0
21.2 | ISOLAMENTO TERMOACÚSTICO - SALAS DE AULA, LABORATÓRIOS, E AUDITÓRIO | 07704/ORSE | MANTA EM LÃ DE ROCHA DE 25MM - FORNECIMENTO E APLICAÇÃO | M² | 598.65 |  |  | 0 | 0 | 0 | 0 | 0 | SUBETAPA | 0 | 0
21.3 | ACABAMENTO DO FORRO | 88494 | EMASSAMENTO COM MASSA LÁTEX, APLICAÇÃO EM TETO, UMA DEMÃO, LIXAMENTO MANUAL. AF_04/2023 | M2 | 1198 |  |  | 0 | 0 | 0 | 0 | 0 | SUBETAPA | 0 | 0
21.4 | FORRO EM DRYWALL RESISTENTE À ÁGUA | COMP.10 | PLACA / CHAPA DE GESSO ACARTONADO, RESISTENTE A UMIDADE (RU), COR VERDE, E = 12,5 MM, 1200 X 2400 MM (L X C) | M2 | 42.85 |  |  | 0 | 0 | 0 | 0 | 0 | SUBETAPA | 0 | 0
21.5 | DIVISÓRIA COM MASSA BARITADA - SALA DXA | 07601 ORSE | DIVISÓRIA MACIÇA, BLINDADA COM CHUMBO DE 1MM, REVESTIDA EM LAMINADO MELAMÍNICO (FÓRMICA) PARA PROTEÇÃO RADIOLÓGICA CONTRA RADIAÇÕES IONIZANTES, MODULAÇÃO 60x310CM, ESTRUTURA METÁLICA, PERFIS PVC DE ALTO IMPACTO, REMOVÍVEL, IMPERMEABILIZADA, E INSTALADA | M2 | 18.85 |  |  | 0 | 0 | 0 | 0 | 0 | SUBETAPA | 0 | 0
21.6 | ACABAMENTO DA LAJE | 87881 | CHAPISCO APLICADO NO TETO OU EM ALVENARIA E ESTRUTURA, COM ROLO PARA TEXTURA ACRÍLICA. ARGAMASSA TRAÇO 1:4 E EMULSÃO POLIMÉRICA (ADESIVO) COM PREPARO MANUAL. AF_10/2022 | M2 | 55.3 |  |  | 0 | 0 | 0 | 0 | 0 | SUBETAPA | 0 | 0
21.7 | ACABAMENTO DA LAJE | 90406 | MASSA ÚNICA, EM ARGAMASSA TRAÇO 1:2:8, PREPARO MECÂNICO, APLICADA MANUALMENTE EM TETO, E = 17,5MM, COM TALISCAS. AF_03/2024 | M2 | 55.3 |  |  | 0 | 0 | 0 | 0 | 0 | SUBETAPA | 0 | 0
21.8 | ACABAMENTO DA LAJE | 88494 | EMASSAMENTO COM MASSA LÁTEX, APLICAÇÃO EM TETO, UMA DEMÃO, LIXAMENTO MANUAL. AF_04/2023 | M2 | 55.3 |  |  | 0 | 0 | 0 | 0 | 0 | SUBETAPA | 0 | 0
[14 empty] | 0 | 0
22 | ENTORNO E PAISAGISMO | [7 empty] | 0 | 0 | 0 | 0 | ETAPA_PRINCIPAL | 0 | 0
22.1 | CALÇADA ENTORNO DO PRÉDIO (H=5CM) | 94990 | EXECUÇÃO DE PASSEIO (CALÇADA) OU PISO DE CONCRETO COM CONCRETO MOLDADO IN LOCO, FEITO EM OBRA, ACABAMENTO CONVENCIONAL, NÃO ARMADO. AF_08/2022 | M3 | 19.85 |  |  | 0 | 0 | 0 | 0 | 0 | SUBETAPA | 0 | 0
22.2 | CALÇADA FACHADA | 101114 | ESCAVAÇÃO HORIZONTAL EM SOLO DE 1A CATEGORIA COM TRATOR DE ESTEIRAS (100HP/LÂMINA: 2,19M3). AF_07/2020 | M3 | 19.85 |  |  | 0 | 0 | 0 | 0 | 0 | SUBETAPA | 0 | 0
22.3 | COMPACTAÇÃO DO SOLO - EXTERNO E INTERNO | 97084 | COMPACTAÇÃO MECÂNICA DE SOLO PARA EXECUÇÃO DE RADIER, PISO DE CONCRETO OU LAJE SOBRE SOLO, COM COMPACTADOR DE SOLOS TIPO PLACA VIBRATÓRIA. AF_09/2021 | M2 | 1611.6 |  |  | 0 | 0 | 0 | 0 | 0 | SUBETAPA | 0 | 0
22.4 | GRAMA - ENTORNO E JARDIM CENTRAL | 98504 | PLANTIO DE GRAMA BATATAIS EM PLACAS. AF_07/2024 | M2 | 660.16 |  |  | 0 | 0 | 0 | 0 | 0 | SUBETAPA | 0 | 0
22.5 | ARGILA EXPANDIDA | 09883 ORSE | ARGILA EXPANDIDA PARA ORNAMENTAÇÃO DE VASOS E JARDINS | L | 480 |  |  | 0 | 0 | 0 | 0 | 0 | SUBETAPA | 0 | 0
22.6 | VASO - FACHADA | 07425 ORSE | PLANTA - JIBOIA | UN | 16 |  |  | 0 | 0 | 0 | 0 | 0 | SUBETAPA | 0 | 0
22.7 | CANTEIRO - FACHADA | 12621 ORSE | PLANTA - COSTELA DE ADÃO | UN | 3 |  |  | 0 | 0 | 0 | 0 | 0 | SUBETAPA | 0 | 0
22.8 | CANTEIRO - FACHADA | 12624/ORSE | PLANTA - FLOR AVE DO PARAÍSO (STRELITZIA REGINAE) | UN | 2 |  |  | 0 | 0 | 0 | 0 | 0 | SUBETAPA | 0 | 0
22.9 | CANTEIRO - FACHADA | 07147 ORSE | PLANTA - LÍRIO DA PAZ | UN | 3 |  |  | 0 | 0 | 0 | 0 | 0 | SUBETAPA | 0 | 0
22.10 | CANTEIRO - FACHADA | 12622 ORSE | PLANTA - FILODRENDO ROXO | UN | 3 |  |  | 0 | 0 | 0 | 0 | 0 | SUBETAPA | 0 | 0
22.11 | BANCO EM CONCRETO - JARDIM CENTRAL | 13886 ORSE | BANCO EM CONCRETO ARMADO FCK=35MPA, MODELO QUADRANTE, NAS DIMENSÕES C=1,50M L=0,50M E=0,05M, INCLUÍDA A PINTURA.DA RELEVO PREMOLDADOS/SIMILAR. | UN | 10 |  |  | 0 | 0 | 0 | 0 | 0 | SUBETAPA | 0 | 0
[14 empty] | 0 | 0
23 | PINTURAS | [7 empty] | 0 | 0 | 0 | 0 | ETAPA_PRINCIPAL | 0 | 0
23.1 | PINTURA DO FORRO EM DRYWALL - 02 DEMÃOS | 88484 | FUNDO SELADOR ACRÍLICO, APLICAÇÃO MANUAL EM TETO, UMA DEMÃO. AF_04/2023 | M2 | 1198 |  |  | 0 | 0 | 0 | 0 | 0 | SUBETAPA | 0 | 0
23.2 | PINTURA DO FORRO EM DRYWALL | 104640 | PINTURA LÁTEX ACRÍLICA STANDARD, APLICAÇÃO MANUAL EM TETO, DUAS DEMÃOS. AF_04/2023 | M2 | 1198 |  |  | 0 | 0 | 0 | 0 | 0 | SUBETAPA | 0 | 0
23.3 | PINTURA DA LAJE - 02 DEMÃOS | 88484 | FUNDO SELADOR ACRÍLICO, APLICAÇÃO MANUAL EM TETO, UMA DEMÃO. AF_04/2023 | M2 | 110.62 |  |  | 0 | 0 | 0 | 0 | 0 | SUBETAPA | 0 | 0
23.4 | PINTURA DA LAJE | 104640 | PINTURA LÁTEX ACRÍLICA STANDARD, APLICAÇÃO MANUAL EM TETO, DUAS DEMÃOS. AF_04/2023 | M2 | 55.31 |  |  | 0 | 0 | 0 | 0 | 0 | SUBETAPA | 0 | 0
23.5 | PINTURA INTERNA - 02 DEMÃOS | 88485 | FUNDO SELADOR ACRÍLICO, APLICAÇÃO MANUAL EM PAREDE, UMA DEMÃO. AF_04/2023 | M2 | 3505.3 |  |  | 0 | 0 | 0 | 0 | 0 | SUBETAPA | 0 | 0
23.6 | PINTURA INTERNA | 102219 | PINTURA TINTA DE ACABAMENTO (PIGMENTADA) ESMALTE SINTÉTICO ACETINADO EM MADEIRA, 2 DEMÃOS. AF_01/2021 | M2 | 1752.65 |  |  | 0 | 0 | 0 | 0 | 0 | SUBETAPA | 0 | 0
23.7 | PINTURA EXTERNA - 02 DEMÃOS | 88485 | FUNDO SELADOR ACRÍLICO, APLICAÇÃO MANUAL EM PAREDE, UMA DEMÃO. AF_04/2023 | M2 | 1200.2 |  |  | 0 | 0 | 0 | 0 | 0 | SUBETAPA | 0 | 0
23.8 | PINTURA EXTERNA | 04939 ORSE | PINTURA DE ACABAMENTO COM TINTA EMBORRACHADA - 02 DEMÃOS | M2 | 600.1 |  |  | 0 | 0 | 0 | 0 | 0 | SUBETAPA | 0 | 0
23.9 | PINTURA PLATIBANDA - EXTERNA - 02 DEMÃOS | 88485 | FUNDO SELADOR ACRÍLICO, APLICAÇÃO MANUAL EM PAREDE, UMA DEMÃO. AF_04/2023 | M2 | 857.5 |  |  | 0 | 0 | 0 | 0 | 0 | SUBETAPA | 0 | 0
23.10 | PINTURA PLATIBANDA - EXTERNA | 04939 ORSE | PINTURA DE ACABAMENTO COM TINTA EMBORRACHADA - 02 DEMÃOS | M2 | 428.75 |  |  | 0 | 0 | 0 | 0 | 0 | SUBETAPA | 0 | 0
23.11 | PINTURA PLATIBANDA - INTERNA - 02 DEMÃOS | 88485 | FUNDO SELADOR ACRÍLICO, APLICAÇÃO MANUAL EM PAREDE, UMA DEMÃO. AF_04/2023 | M2 | 848.46 |  |  | 0 | 0 | 0 | 0 | 0 | SUBETAPA | 0 | 0
23.12 | PINTURA PLATIBANDA - INTERNA | 04939 ORSE | PINTURA DE ACABAMENTO COM TINTA EMBORRACHADA - 02 DEMÃOS | M2 | 424.23 |  |  | 0 | 0 | 0 | 0 | 0 | SUBETAPA | 0 | 0
23.13 | PINTURA PLATIBANDA - INTERNA - 02 DEMÃOS | 98562 | IMPERMEABILIZAÇÃO DE SUPERFÍCIE COM ARGAMASSA DE CIMENTO E AREIA, COM ADITIVO IMPERMEABILIZANTE, E = 1,5CM. AF_09/2023 | M2 | 848.46 |  |  | 0 | 0 | 0 | 0 | 0 | SUBETAPA | 0 | 0
23.14 | PINTURA DE ESQUADRIAS | 102193 | LIXAMENTO DE MADEIRA PARA APLICAÇÃO DE FUNDO OU PINTURA. AF_01/2021 | M2 | 172.48 |  |  | 0 | 0 | 0 | 0 | 0 | SUBETAPA | 0 | 0
23.15 | PINTURA DE ESQUADRIAS | 102220 | PINTURA TINTA DE ACABAMENTO (PIGMENTADA) ESMALTE SINTÉTICO BRILHANTE EM MADEIRA, 2 DEMÃOS. AF_01/2021 | M2 | 172.48 |  |  | 0 | 0 | 0 | 0 | 0 | SUBETAPA | 0 | 0
23.16 | VERNIZ DAS ESTRUTURAS | 102213 | PINTURA VERNIZ (INCOLOR) ALQUÍDICO EM MADEIRA, USO INTERNO E EXTERNO, 2 DEMÃOS. AF_01/2021 | M2 | 172.48 |  |  | 0 | 0 | 0 | 0 | 0 | SUBETAPA | 0 | 0
[14 empty] | 0 | 0
24 | LOUÇAS E ACESSÓRIOS | [7 empty] | 0 | 0 | 0 | 0 | ETAPA_PRINCIPAL | 0 | 0
24.1 | APOIO GUICHE | 10759 ORSE | BANCADA EM GRANITO CINZA ANDORINHA, E=2CM | M2 | 0.74 |  |  | 0 | 0 | 0 | 0 | 0 | SUBETAPA | 0 | 0
24.2 | LAVATÓRIOS - PNE | 86942 | LAVATÓRIO LOUÇA BRANCA SUSPENSO, *40 X 30* CM OU EQUIVALENTE, PADRÃO POPULAR, INCLUSO SIFÃO TIPO GARRAFA EM PVC, VÁLVULA E ENGATE FLEXÍVEL 30 CM EM PLÁSTICO E TORNEIRA CROMADA DE MESA, PADRÃO POPULAR - FORNECIMENTO E INSTALAÇÃO. AF_02/2026 | UN | 5 |  |  | 0 | 0 | 0 | 0 | 0 | SUBETAPA | 0 | 0
24.3 | VASO SANITÁRIO | 86931 | BACIA SANITÁRIA COM CAIXA ACOPLADA LOUÇA BRANCA, INCLUSO ENGATE FLEXÍVEL EM PLÁSTICO BRANCO, 1/2" X 40 CM - FORNECIMENTO E INSTALAÇÃO. AF_02/2026 | UN | 11 |  |  | 0 | 0 | 0 | 0 | 0 | SUBETAPA | 0 | 0
24.4 | ASSENTO | 100849 | ASSENTO SANITÁRIO CONVENCIONAL - FORNECIMENTO E INSTALAÇÃO. AF_02/2026 | UN | 11 |  |  | 0 | 0 | 0 | 0 | 0
24.5 | MICTÓRIOS | 100858 | MICTÓRIO SIFONADO COM VÁLVULA DE DESCARGA EM LOUÇA BRANCA - PADRÃO MÉDIO - FORNECIMENTO E INSTALAÇÃO. AF_02/2026 | UN | 3 |  |  | 0 | 0 | 0 | 0 | 0 | SUBETAPA | 0 | 0
24.6 | TORNEIRA LIMPEZA/JARDIM | 86913 | TORNEIRA CROMADA 1/2" OU 3/4" PARA TANQUE, PADRÃO POPULAR - FORNECIMENTO E INSTALAÇÃO. AF_02/2026 | UN | 2 |  |  | 0 | 0 | 0 | 0 | 0 | SUBETAPA | 0 | 0
24.7 | BANCADAS - SANITÁRIOS | 10759 ORSE | BANCADA EM GRANITO CINZA ANDORINHA, E=2CM | M2 | 5.16 |  |  | 0 | 0 | 0 | 0 | 0 | SUBETAPA | 0 | 0
24.8 | BANCADAS - SANITÁRIOS | 100861 | SUPORTE MÃO FRANCESA EM AÇO, ABAS IGUAIS 30 CM, CAPACIDADE MÍNIMA 60 KG, BRANCO - FORNECIMENTO E INSTALAÇÃO. AF_02/2026 | UN | 12 |  |  | 0 | 0 | 0 | 0 | 0 | SUBETAPA | 0 | 0
24.9 | BANCADA - SALA DE CONVIVÊNCIA (CUBA E FOGÃO) | 10759 ORSE | BANCADA EM GRANITO CINZA ANDORINHA, E=2CM | M2 | 2 |  |  | 0 | 0 | 0 | 0 | 0 | SUBETAPA | 0 | 0
24.10 | BANCADA - SALA DE CONVIVÊNCIA (CUBA E FOGÃO) | 100861 | SUPORTE MÃO FRANCESA EM AÇO, ABAS IGUAIS 30 CM, CAPACIDADE MÍNIMA 60 KG, BRANCO - FORNECIMENTO E INSTALAÇÃO. AF_02/2026 | UN | 6 |  |  | 0 | 0 | 0 | 0 | 0 | SUBETAPA | 0 | 0
24.11 | BANCADA - SALA DE CONVIVÊNCIA (MICROONDAS) | 10759 ORSE | BANCADA EM GRANITO CINZA ANDORINHA, E=2CM | M2 | 2.16 |  |  | 0 | 0 | 0 | 0 | 0 | SUBETAPA | 0 | 0
24.12 | BANCADA - SALA DE CONVIVÊNCIA (MICROONDAS) | 100861 | SUPORTE MÃO FRANCESA EM AÇO, ABAS IGUAIS 30 CM, CAPACIDADE MÍNIMA 60 KG, BRANCO - FORNECIMENTO E INSTALAÇÃO. AF_02/2026 | UN | 6 |  |  | 0 | 0 | 0 | 0 | 0 | SUBETAPA | 0 | 0
24.13 | BANCADA (PIA) - LABORATÓRIO DE BIOMECÂNICA | 10759 ORSE | BANCADA EM GRANITO CINZA ANDORINHA, E=2CM | M2 | 0.48 |  |  | 0 | 0 | 0 | 0 | 0 | SUBETAPA | 0 | 0
24.14 | BANCADA (PIA) - LABORATÓRIO DE BIOMECÂNICA | 100861 | SUPORTE MÃO FRANCESA EM AÇO, ABAS IGUAIS 30 CM, CAPACIDADE MÍNIMA 60 KG, BRANCO - FORNECIMENTO E INSTALAÇÃO. AF_02/2026 | UN | 2 |  |  | 0 | 0 | 0 | 0 | 0 | SUBETAPA | 0 | 0
24.15 | BANCADA (PIA) - LABORATÓRIO DE APTIDÃO CARDIORRESPIRATÓRIA | 10759 ORSE | BANCADA EM GRANITO CINZA ANDORINHA, E=2CM | M2 | 0.48 |  |  | 0 | 0 | 0 | 0 | 0 | SUBETAPA | 0 | 0
24.16 | BANCADA (PIA) - LABORATÓRIO DE APTIDÃO CARDIORRESPIRATÓRIA | 100861 | SUPORTE MÃO FRANCESA EM AÇO, ABAS IGUAIS 30 CM, CAPACIDADE MÍNIMA 60 KG, BRANCO - FORNECIMENTO E INSTALAÇÃO. AF_02/2026 | UN | 2 |  |  | 0 | 0 | 0 | 0 | 0 | SUBETAPA | 0 | 0
24.17 | BANCADA (PIA) - LABORATÓRIO DE BIOQUÍMICA | 10759 ORSE | BANCADA EM GRANITO CINZA ANDORINHA, E=2CM | M2 | 1.63 |  |  | 0 | 0 | 0 | 0 | 0 | SUBETAPA | 0 | 0
24.18 | BANCADA (ILHA) - LABORATÓRIO DE BIOQUÍMICA | 10759 ORSE | BANCADA EM GRANITO CINZA ANDORINHA, E=2CM | M2 | 4.1 |  |  | 0 | 0 | 0 | 0 | 0 | SUBETAPA | 0 | 0
24.19 | BANCADA - LABORATÓRIO DE BIOQUÍMICA | 10759 ORSE | BANCADA EM GRANITO CINZA ANDORINHA, E=2CM | M2 | 2.4 |  |  | 0 | 0 | 0 | 0 | 0 | SUBETAPA | 0 | 0
24.20 | BANCADA (PIA) - SALA DE LIMPEZA | 10759 ORSE | BANCADA EM GRANITO CINZA ANDORINHA, E=2CM | M2 | 0.49 |  |  | 0 | 0 | 0 | 0 | 0 | SUBETAPA | 0 | 0
24.21 | BANCADA (PIA) - SALA DE LIMPEZA | 100861 | SUPORTE MÃO FRANCESA EM AÇO, ABAS IGUAIS 30 CM, CAPACIDADE MÍNIMA 60 KG, BRANCO - FORNECIMENTO E INSTALAÇÃO. AF_02/2026 | UN | 2 |  |  | 0 | 0 | 0 | 0 | 0 | SUBETAPA | 0 | 0
24.22 | BANCADA - SALA DE PROCEDIMENTOS | 10759 ORSE | BANCADA EM GRANITO CINZA ANDORINHA, E=2CM | M2 | 0.87 |  |  | 0 | 0 | 0 | 0 | 0 | SUBETAPA | 0 | 0
24.23 | BANCADA - SALA DE PROCEDIMENTOS | 100862 | SUPORTE MÃO FRANCESA EM AÇO, ABAS IGUAIS 40 CM, CAPACIDADE MÍNIMA 70 KG, BRANCO - FORNECIMENTO E INSTALAÇÃO. AF_02/2026 | UN | 3 |  |  | 0 | 0 | 0 | 0 | 0 | SUBETAPA | 0 | 0
24.24 | BANCADA - SALA DE EUTANASIA | 10759 ORSE | BANCADA EM GRANITO CINZA ANDORINHA, E=2CM | M2 | 0.9 |  |  | 0 | 0 | 0 | 0 | 0 | SUBETAPA | 0 | 0
24.25 | BANCADA - SALA DE EUTANASIA | 100862 | SUPORTE MÃO FRANCESA EM AÇO, ABAS IGUAIS 40 CM, CAPACIDADE MÍNIMA 70 KG, BRANCO - FORNECIMENTO E INSTALAÇÃO. AF_02/2026 | UN | 3 |  |  | 0 | 0 | 0 | 0 | 0 | SUBETAPA | 0 | 0
24.26 | CUBAS - LABORATÓRIOS, SALA DE CONVIVÊNCIA E SALA DE LIMPEZA | 100852 | CUBA DE EMBUTIR RETANGULAR DE AÇO INOXIDÁVEL, 56 X 33 X 12 CM - FORNECIMENTO E INSTALAÇÃO. AF_02/2026 | UN | 7 |  |  | 0 | 0 | 0 | 0 | 0 | SUBETAPA | 0 | 0
24.27 | TORNEIRA PIAS | 86909 | TORNEIRA CROMADA TUBO MÓVEL, DE MESA, 1/2" OU 3/4", PARA PIA DE COZINHA, PADRÃO ALTO - FORNECIMENTO E INSTALAÇÃO. AF_02/2026 | UN | 8 |  |  | 0 | 0 | 0 | 0 | 0 | SUBETAPA | 0 | 0
24.28 | CUBAS - SANITÁRIOS | 86901 | CUBA DE EMBUTIR OVAL EM LOUÇA BRANCA, 35 X 50CM OU EQUIVALENTE - FORNECIMENTO E INSTALAÇÃO. AF_02/2026 | UN | 8 |  |  | 0 | 0 | 0 | 0 | 0 | SUBETAPA | 0 | 0
24.29 | TORNEIRA LAVATÓRIOS | 03259 ORSE | FORNECIMENTO E INSTALAÇÃO DE TORNEIRA PRESSMATIC COMPACT DE MESA, REF. 17160606, DOCOL OU SIMILAR | UN | 8 |  |  | 0 | 0 | 0 | 0 | 0 | SUBETAPA | 0 | 0
24.30 | BANCADAS - ENGATE | 86884 | ENGATE FLEXÍVEL EM PLÁSTICO BRANCO, 1/2" X 30CM - FORNECIMENTO E INSTALAÇÃO. AF_02/2026 | UN | 22 |  |  | 0 | 0 | 0 | 0 | 0 | SUBETAPA | 0 | 0
24.31 | BANCADAS - SIFÃO | 86883 | SIFÃO DO TIPO FLEXÍVEL EM PVC 1" X 1.1/2" - FORNECIMENTO E INSTALAÇÃO. AF_02/2026 | UN | 22 |  |  | 0 | 0 | 0 | 0 | 0 | SUBETAPA | 0 | 0
24.32 | BANCADA - VÁLVULA | 86880 | VÁLVULA EM PLÁSTICO CROMADO TIPO AMERICANA 3.1/2" X 1.1/2" SEM ADAPTADOR PARA PIA - FORNECIMENTO E INSTALAÇÃO. AF_02/2026 | UN | 22 |  |  | 0 | 0 | 0 | 0 | 0 | SUBETAPA | 0 | 0
24.33 | ACESSORIOS BWC | 95547 | SABONETEIRA PLÁSTICA TIPO DISPENSER PARA SABONETE LÍQUIDO COM RESERVATÓRIO 800 A 1500 ML, INCLUSO FIXAÇÃO. AF_02/2026 | UN | 9 |  |  | 0 | 0 | 0 | 0 | 0 | SUBETAPA | 0 | 0
24.34 | ROLAO | 106766 | DISPENSER DE PLÁSTICO PARA PAPEL HIGIÊNICO, INCLUSO FIXAÇÃO. AF_02/2026 | UN | 11 |  |  | 0 | 0 | 0 | 0 | 0 | SUBETAPA | 0 | 0
24.35 | PAPEL TOALHA | 106765 | DISPENSER DE PLÁSTICO PARA TOALHA DE PAPEL INTERFOLHADA, INCLUSO FIXAÇÃO. AF_02/2026 | UN | 9 |  |  | 0 | 0 | 0 | 0 | 0 | SUBETAPA | 0 | 0
24.36 | ESPELHO BANCADA (H=60CM) | 09718 ORSE | ESPELHO DE CRISTAL 4MM COM MOLDURA DE ALUMÍNIO | M2 | 4.6 |  |  | 0 | 0 | 0 | 0 | 0 | SUBETAPA | 0 | 0
24.37 | BARRA PNE - 40CM | 100870 ADAPTADO | (ADAPTADO PARA COMPRIMENTO 40 CM) BARRA DE APOIO RETA, EM ALUMÍNIO, COMPRIMENTO 60 CM, FIXADA NA PAREDE - FORNECIMENTO E INSTALAÇÃO. AF_02/2026 | UN | 5 |  |  | 0 | 0 | 0 | 0 | 0 | SUBETAPA | 0 | 0
24.38 | BARRA PNE - 60CM | 100870 | BARRA DE APOIO RETA, EM ALUMÍNIO, COMPRIMENTO 60 CM, FIXADA NA PAREDE - FORNECIMENTO E INSTALAÇÃO. AF_02/2026 | UN | 10 |  |  | 0 | 0 | 0 | 0 | 0 | SUBETAPA | 0 | 0
24.39 | BARRA PNE - 70CM | 100871 | BARRA DE APOIO RETA, EM ALUMÍNIO, COMPRIMENTO 70 CM, FIXADA NA PAREDE - FORNECIMENTO E INSTALAÇÃO. AF_02/2026 | UN | 5 |  |  | 0 | 0 | 0 | 0 | 0 | SUBETAPA | 0 | 0
24.40 | BARRA PNE - 80CM | 100872 | BARRA DE APOIO RETA, EM ALUMÍNIO, COMPRIMENTO 80 CM, FIXADA NA PAREDE - FORNECIMENTO E INSTALAÇÃO. AF_02/2026 | UN | 10 |  |  | 0 | 0 | 0 | 0 | 0 | SUBETAPA | 0 | 0
24.41 | TANQUE | 86875 | TANQUE DE MÁRMORE SINTÉTICO COM COLUNA, 22L OU EQUIVALENTE FORNECIMENTO E INSTALAÇÃO. AF_02/2026 | UN | 2 |  |  | 0 | 0 | 0 | 0 | 0 | SUBETAPA | 0 | 0
24.42 | CORRIMÃO | 99857 | CORRIMÃO SIMPLES FIXADO EM PAREDE, DIÂMETRO EXTERNO = 1 1/2", EM ALUMÍNIO. AF_10/2025_PS | M | 11.6 |  |  | 0 | 0 | 0 | 0 | 0 | SUBETAPA | 0 | 0
24.43 | CHUVEIRO / LAVA OLHOS | 10041 ORSE | CHUVEIRO E LAVA-OLHOS DE EMERGÊNCIA E BACIA EM AÇO INOX, DA MARCA ADAMO, REF. 01486 OU SIMILAR | UN | 1 |  |  | 0 | 0 | 0 | 0 | 0 | SUBETAPA | 0 | 0
24.44 | BEBEDOURO | 11982 ORSE | BEBEDOURO CONJUGADO, ELÉTRICO, REFRIGERAÇÃO POR COMPRESSÃO,110V, INOX, LIBELL PRESS SIDE OU SIMILAR | UN | 3 |  |  | 0 | 0 | 0 | 0 | 0 | SUBETAPA | 0 | 0
[14 empty] | 0 | 0
25 | ACESSIBILIDADE | [7 empty] | 0 | 0 | 0 | 0 | ETAPA_PRINCIPAL | 0 | 0
25.1 | PISO PODOTÁTIL EM BORRACHA | COMP. 07 | PISO TATIL ALERTA OU DIRECIONAL, DE BORRACHA, COLORIDO, 25 X 25 CM, E = 5 MM, COLADO | M | 210 |  |  | 0 | 0 | 0 | 0 | 0 | SUBETAPA | 0 | 0
25.2 | PISO PODOTÁTIL EM CONCRETO | COMP.08 | PISO PODOTÁTIL DE ALERTA OU DIRECIONAL, DE CONCRETO, DIM 25X25CM, ASSENTADO SOBRE ARGAMASSA. AF_03/2024 | M2 | 15 |  |  | 0 | 0 | 0 | 0 | 0 | SUBETAPA | 0 | 0
25.3 | MAPA TÁTIL | 08804 ORSE | MAPA TÁTIL EM ACRÍLICO MEDINDO 70 X 50CM, COM SUPORTE EM CHAPA EM FERRO 1" E TUBO DE FERRO GALVANIZADO Ø=4", PINTADOS E PLACA EM GRANITO CINZA ANDORINHA | UN | 1 |  |  | 0 | 0 | 0 | 0 | 0 | SUBETAPA | 0 | 0
25.4 | PLACA INDICATIVA BRAILE | 07321 ORSE | SINALIZAÇÃO PARA DEFICIENTES - PLACA EM PVC (PS), DIM 150 X 150 MM | UN | 9 |  |  | 0 | 0 | 0 | 0 | 0 | SUBETAPA | 0 | 0
[14 empty] | 0 | 0
26 | COMUNICAÇÃO VISUAL | [7 empty] | 0 | 0 | 0 | 0 | ETAPA_PRINCIPAL | 0 | 0
26.1 | PLACA DE SINALIZAÇÃO DE PORTAS | 10719 ORSE | PLACA DE INDICATIVA EM ACRÍLICO E ADESIVO, COM SINALIZAÇÃO PARA DEFICIENTES, DIM.: 12 X 30 CM | UN | 7 |  |  | 0 | 0 | 0 | 0 | 0 | SUBETAPA | 0 | 0
26.2 | PLACA DE SINALIZAÇÃO - PPED | 10851 ADAPTADO | (ADAPTADO PARA 60X100 (A X L) CM) PLACA DE ACRILICO TRANSPARENTE ADESIVADA PARA SINALIZACAO DE PORTAS, BORDA POLIDA, DE *25 X 8*, E = 6 MM (NAO INCLUI ACESSORIOS PARA FIXACAO) | UN | 30 |  |  | 0 | 0 | 0 | 0 | 0 | SUBETAPA | 0 | 0
26.3 | PLACA DE SINALIZAÇÃO - CHM | 10851 ADAPTADO | (ADAPTADO PARA 40X100 (A X L) CM) PLACA DE ACRILICO TRANSPARENTE ADESIVADA PARA SINALIZACAO DE PORTAS, BORDA POLIDA, DE *25 X 8*, E = 6 MM (NAO INCLUI ACESSORIOS PARA FIXACAO) | UN | 43 |  |  | 0 | 0 | 0 | 0 | 0 | SUBETAPA | 0 | 0
26.4 | LETREIRO - FACHADA | 12951 ORSE | CONFECÇÃO E INSTALAÇÃO DE LETREIRO EM CHAPA PINTADO, EM ALTO RELEVO DE 20MM, DIMENSÃO 4,31 X 2,00M, FIXADO EM BRISE DE PVC PARA A ADEMA | UN | 1 |  |  | 0 | 0 | 0 | 0 | 0 | SUBETAPA | 0 | 0
[14 empty] | 0 | 0
27 | FINALIZAÇÕES | [7 empty] | 0 | 0 | 0 | 0 | ETAPA_PRINCIPAL | 0 | 0
27.1 | LIMPEZA GERAL DA OBRA | 02450/ORSE | LIMPEZA GERAL | M2 | 1615 |  |  | 0 | 0 | 0 | 0 | 0 | SUBETAPA | 0 | 0
27.2 | ENTULHO | 00026 ORSE | COLETA E CARGA MANUAIS DE ENTULHO | M3 | 120 |  |  | 0 | 0 | 0 | 0 | 0 | SUBETAPA | 0 | 0
27.3 | ENTULHO | 100981 | CARGA, MANOBRA E DESCARGA DE ENTULHO EM CAMINHÃO BASCULANTE 6 M³ - CARGA COM ESCAVADEIRA HIDRÁULICA (CAÇAMBA DE 0,80 M³ / 111 HP) E DESCARGA LIVRE (UNIDADE: M3). AF_02/2026 | M3 | 120 |  |  | 0 | 0 | 0 | 0 | 0 | SUBETAPA | 0 | 0
ASSINAR A PROPOSTA

## COMPOSIÇÕES
UNIVERSIDADE ESTADUAL DO NORTE DO PARANÁ
CNPJ: 08.885.100/0001-54
OBRA : CENTRAL DE PÓS-GRADUAÇÃO
Local: Campus Jacarezinho - CJ
Data do orçamento: SETEMBRO/2026
SINAPI_Referência_2026_07_não_Desonerada
INSERIR DADOS DA EMPRESA
COMPOSIÇÕES UENP - BASE SINAPI
01. KIT DE PORTA-PRONTA DE MADEIRA EM ACABAMENTO MELAMÍNICO BRANCO, FOLHA LEVE OU MÉDIA, E BATENTE METÁLICO, 90X210CM, COM REVESTIMENTO RESISTENTE A IMPACTOS (90X40CM), FIXAÇÃO COM ARGAMASSA - FORNECIMENTO E INSTALAÇÃO. AF_12/2019
DESC. | P02 - VER PROJETO | [5 empty] | UNIDADE | UN
| COD | SERVIÇO | UN | QTD | VALOR MAT+EQ | VALOR M.O | VALOR UN | VT MAT+EQ | VT M.O | VT
INSUMO | 39485 | KIT PORTA PRONTA DE MADEIRA, FOLHA LEVE (NBR 15930) DE 900 X 2100 MM, DE 35 MM A 40 MM DE ESPESSURA, COM MARCO EM ACO, NUCLEO COLMEIA, CAPA LISA EM HDF, ACABAMENTO MELAMINICO BRANCO (INCLUI MARCO, ALIZARES, DOBRADICAS E FECHADURA) | UN | 1 |  |  | 0 | 0 | 0 | 0
COMPOSICAO | 88261 | CARPINTEIRO DE ESQUADRIA COM ENCARGOS COMPLEMENTARES | H | 0.327 |  |  | 0 | 0 | 0 | 0
COMPOSICAO | 88309 | PEDREIRO COM ENCARGOS COMPLEMENTARES | H | 2.024 |  |  | 0 | 0 | 0 | 0
COMPOSICAO | 88316 | SERVENTE COM ENCARGOS COMPLEMENTARES | H | 1.5 |  |  | 0 | 0 | 0 | 0
COMPOSICAO | 88629 | ARGAMASSA TRAÇO 1:3 (EM VOLUME DE CIMENTO E AREIA MÉDIA ÚMIDA), PREPARO MANUAL. AF_07/2026 | M3 | 0.0229 |  |  | 0 | 0 | 0 | 0
INSUMO | 12759 | CHAPA ACO INOX AISI 304 NUMERO 9 (E = 4 MM), ACABAMENTO NUMERO 1 (LAMINADO A QUENTE, FOSCO) | M2 | 0.36 |  |  | 0 | 0 | 0 | 0
INSUMO | 4791 | ADESIVO ACRILICO DE BASE AQUOSA / COLA DE CONTATO | KG | 0.01 |  |  | 0 | 0 | 0 | 0
INSUMO | 20017 | GUARNICAO / ALIZAR / VISTA LISA EM MADEIRA MACICA, PARA PORTA, E = *1* CM, L = *5* CM, CEDRINHO / ANGELIM COMERCIAL / TAURI/ CURUPIXA / PEROBA / CUMARU OU EQUIVALENTE DA REGIAO | M | 10.4 |  |  | 0 | 0 | 0 | 0
[8 empty] | 0 | 0 | 0
02.PORTA DE MADEIRA, FOLHA MEDIA (NBR 15930) DE 100 X 2100 MM, DE 35 MM A 40 MM DE ESPESSURA, NUCLEO SEMI-SOLIDO (SARRAFEADO), CAPA LISA EM HDF, ACABAMENTO EM PRIMER PARA PINTURA
DESC. | P11 - VER PROJETO | [5 empty] | UNIDADE | UN
| COD | SERVIÇO | UN | QTD | VALOR MAT+EQ | VALOR M.O | VALOR UN | VT MAT+EQ | VT M.O | VT
COMPOSICAO | 88261 | CARPINTEIRO DE ESQUADRIA COM ENCARGOS COMPLEMENTARES | H | 1.5 |  |  | 0 | 0 | 0 | 0
COMPOSICAO | 88316 | SERVENTE COM ENCARGOS COMPLEMENTARES | H | 5.32 |  |  | 0 | 0 | 0 | 0
INSUMO | 10556 | (ADAPTADO PARA 100 X 210 CM) PORTA DE MADEIRA, FOLHA MEDIA (NBR 15930) DE 900 X 2100 MM, DE 35 MM A 40 MM DE ESPESSURA, NUCLEO SEMI-SOLIDO (SARRAFEADO), CAPA LISA EM HDF, ACABAMENTO EM PRIMER PARA PINTURA | UN | 1.11 |  |  | 0 | 0 | 0 | 0
INSUMO | 20017 | GUARNICAO / ALIZAR / VISTA LISA EM MADEIRA MACICA, PARA PORTA, E = *1* CM, L = *5* CM, CEDRINHO / ANGELIM COMERCIAL / TAURI/ CURUPIXA / PEROBA / CUMARU OU EQUIVALENTE DA REGIAO | M | 10.4 |  |  | 0 | 0 | 0 | 0
INSUMO | 11581 | TRILHO PANTOGRAFICO CONCAVO, TIPO U, EM ALUMINIO, COM DIMENSOES DE APROX *35 X 35* MM, PARA ROLDANA DE PORTA DE CORRER | M | 2.05 |  |  | 0 | 0 | 0 | 0
INSUMO | 11575 | ROLDANA CONCAVA DUPLA, 4 RODAS, EM ZAMAC COM CHAPA DE LATAO, ROLAMENTOS EM ACO, PARA PORTAS E JANELAS DE CORRER | UN | 1 |  |  | 0 | 0 | 0 | 0
INSUMO | 43612 | FECHADURA BICO DE PAPAGAIO PARA PORTA DE CORRER EXTERNA, EM ACO INOX COM ACABAMENTO CROMADO, MAQUINA COM 45 MM, INCLUINDO CHAVE TIPO CILINDRO | CJ | 1 |  |  | 0 | 0 | 0 | 0
[8 empty] | 0 | 0 | 0
03. PORTA DE ALUMÍNIO DE ABRIR PARA VIDRO SEM GUARNIÇÃO, FIXAÇÃO COM PARAFUSOS, INCLUSIVE VIDROS - FORNECIMENTO E INSTALAÇÃO. AF_12/2019
DESC. | P08 - VER PROJETO | [5 empty] | UNIDADE | M2
| COD | SERVIÇO | UN | QTD | VALOR MAT+EQ | VALOR M.O | VALOR UN | VT MAT+EQ | VT M.O | VT
INSUMO | 142 | SELANTE ELASTICO MONOCOMPONENTE A BASE DE POLIURETANO (PU) PARA JUNTAS DIVERSAS | 310ML | 0.89 |  |  | 0 | 0 | 0 | 0
INSUMO | 7568 | BUCHA DE NYLON SEM ABA S10, COM PARAFUSO DE 6,10 X 65 MM EM ACO ZINCADO COM ROSCA SOBERBA, CABECA CHATA E FENDA PHILLIPS | UN | 4.84 |  |  | 0 | 0 | 0 | 0
INSUMO | 39024 | (ADAPTADO PARA 150 X 280 CM) PORTA DE ABRIR EM ALUMINIO COM DIVISAO HORIZONTAL PARA VIDROS, ACABAMENTO ANODIZADO NATURAL, VIDROS INCLUSOS, SEM GUARNICAO/ALIZAR/VISTA , 87 X 210 CM | UN | 0.55 |  |  | 0 | 0 | 0 | 0
COMPOSICAO | 88309 | PEDREIRO COM ENCARGOS COMPLEMENTARES | H | 0.36 |  |  | 0 | 0 | 0 | 0
COMPOSICAO | 88316 | SERVENTE COM ENCARGOS COMPLEMENTARES | H | 0.18 |  |  | 0 | 0 | 0 | 0
INSUMO | 36888 | GUARNICAO / MOLDURA / ARREMATE DE ACABAMENTO PARA ESQUADRIA, EM ALUMINIO PERFIL 25, ACABAMENTO ANODIZADO BRANCO OU BRILHANTE, PARA 1 FACE | M | 0.79272 |  |  | 0 | 0 | 0 | 0
[8 empty] | 0 | 0 | 0
04. PORTA DE CORRER EM ALUMINIO, DUAS FOLHAS MOVEIS COM VIDRO, FECHADURA E PUXADOR EMBUTIDO, ACABAMENTO ANODIZADO NATURAL, SEM GUARNICAO/ALIZAR/VISTA
DESC. | P07, P09, P10 - VER PROJETO | [5 empty] | UNIDADE | UN
| COD | SERVIÇO | UN | QTD | VALOR MAT+EQ | VALOR M.O | VALOR UN | VT MAT+EQ | VT M.O | VT
INSUMO | 142 | SELANTE ELASTICO MONOCOMPONENTE A BASE DE POLIURETANO (PU) PARA JUNTAS DIVERSAS | 310ML | 0.50641 |  |  | 0 | 0 | 0 | 0
INSUMO | 4922 ADAPTADO | (ADAPTADO PARA QUATRO FOLHAS) PORTA DE CORRER EM ALUMINIO, DUAS FOLHAS MOVEIS COM VIDRO, FECHADURA E PUXADOR EMBUTIDO, ACABAMENTO ANODIZADO NATURAL, SEM GUARNICAO/ALIZAR/VISTA | M2 | 7.95 |  |  | 0 | 0 | 0 | 0
INSUMO | 7568 | BUCHA DE NYLON SEM ABA S10, COM PARAFUSO DE 6,10 X 65 MM EM ACO ZINCADO COM ROSCA SOBERBA, CABECA CHATA E FENDA PHILLIPS | UN | 37.524 |  |  | 0 | 0 | 0 | 0
INSUMO | 36888 | GUARNICAO / MOLDURA / ARREMATE DE ACABAMENTO PARA ESQUADRIA, EM ALUMINIO PERFIL 25, ACABAMENTO ANODIZADO BRANCO OU BRILHANTE, PARA 1 FACE | M | 17.5059 |  |  | 0 | 0 | 0 | 0
INSUMO | 10506 | VIDRO TEMPERADO INCOLOR E = 8 MM, SEM COLOCACAO | M2 | 2.4 |  |  | 0 | 0 | 0 | 0
INSUMO | 11950 | BUCHA DE NYLON SEM ABA S6, COM PARAFUSO DE 4,20 X 40 MM EM ACO ZINCADO COM ROSCA SOBERBA, CABECA CHATA E FENDA PHILLIPS | UN | 4.5912 |  |  | 0 | 0 | 0 | 0
INSUMO | 34360 | PERFIL DE ALUMINIO ANODIZADO | KG | 2.0136 |  |  | 0 | 0 | 0 | 0
INSUMO | 39432 | FITA DE PAPEL REFORCADA COM LAMINA DE METAL PARA REFORCO DE CANTOS DE CHAPA DE GESSO PARA DRYWALL | M | 6.252 |  |  | 0 | 0 | 0 | 0
INSUMO | 39961 | SILICONE ACETICO USO GERAL INCOLOR 280 G | UN | 0.8304 |  |  | 0 | 0 | 0 | 0
COMPOSICAO | 88309 | PEDREIRO COM ENCARGOS COMPLEMENTARES | H | 0.36 |  |  | 0 | 0 | 0 | 0
COMPOSICAO | 88316 | SERVENTE COM ENCARGOS COMPLEMENTARES | H | 1.65 |  |  | 0 | 0 | 0 | 0
COMPOSICAO | 88325 | VIDRACEIRO COM ENCARGOS COMPLEMENTARES | H | 1.511 |  |  | 0 | 0 | 0 | 0
[8 empty] | 0 | 0 | 0
05.CANTONEIRA ALUMINIO ABAS IGUAIS 1 ", E = 3 /16 "
DESC. | CANTONEIRA PARA PILARES NAS SALAS DE AULA E AMBIENTES COM REVESTIMENTO CERÂMICO DE PAREDE | [5 empty] | UNIDADE | M
| COD | SERVIÇO | UN | QTD | VALOR MAT+EQ | VALOR M.O | VALOR UN | VT MAT+EQ | VT M.O | VT
INSUMO | 586 | CANTONEIRA EM ALUMINIO, ABAS IGUAIS, LARGURA DE 25,40 MM (1"), ESPESSURA DE 4,76 MM (3/16") E PESO LINEAR DE APROXIMADAMENTE 0,593 KG/M | M | 1 |  |  | 0 | 0 | 0 | 0
INSUMO | 39961 | SILICONE ACETICO USO GERAL INCOLOR 280 G | UN | 0.2 |  |  | 0 | 0 | 0 | 0
INSUMO | 5066 | PREGO DE ACO POLIDO COM CABECA 12 X 12 | KG | 0.003 |  |  | 0 | 0 | 0 | 0
COMPOSICAO | 88316 | SERVENTE COM ENCARGOS COMPLEMENTARES | H | 0.17 |  |  | 0 | 0 | 0 | 0
[8 empty] | 0 | 0 | 0
06. ABRIGO PARA GÁS GLP 13KG
DESC. | ABRIGO PARA GÁS GLP | [5 empty] | UNIDADE | UN
| COD | SERVIÇO | UN | QTD | VALOR MAT+EQ | VALOR M.O | VALOR UN | VT MAT+EQ | VT M.O | VT
COMPOSIÇÃO | 103320 | ALVENARIA DE VEDAÇÃO DE BLOCOS VAZADOS DE CONCRETO DE 19X19X39 CM (ESPESSURA 19 CM) E ARGAMASSA DE ASSENTAMENTO COM PREPARO EM BETONEIRA. AF_12/2021 | M2 | 3.08 |  |  | 0 | 0 | 0 | 0
COMPOSIÇÃO | 101964 | LAJE PRÉ-MOLDADA UNIDIRECIONAL, BIAPOIADA, PARA FORRO, ENCHIMENTO EM CERÂMICA, VIGOTA CONVENCIONAL, ALTURA TOTAL DA LAJE "LT" = 12 CM (ENCHIMENTO+CAPA) = (8+4). AF_08/2025 | M2 | 0.7 |  |  | 0 | 0 | 0 | 0
COMPOSIÇÃO | 10891 ORSE | PORTÃO DE ABRIR, 2 FOLHAS, COM QUADRO EM TUBO GALVANIZADO 2", COM BARRA QUADRADA DE 3/4" NA VERTICAL E ESTICADOR REDONDO DE 3/4", INCLUSIVE FECHADURA E DOBRADIÇAS | M2 | 0.42 |  |  | 0 | 0 | 0 | 0
COMPOSIÇÃO | 88485 | FUNDO SELADOR ACRÍLICO, APLICAÇÃO MANUAL EM PAREDE, UMA DEMÃO. AF_04/2023 | M2 | 3.08 |  |  | 0 | 0 | 0 | 0
COMPOSIÇÃO | 88489 | PINTURA LÁTEX ACRÍLICA PREMIUM, APLICAÇÃO MANUAL EM PAREDES, DUAS DEMÃOS. AF_04/2023 | M2 | 3.08 |  |  | 0 | 0 | 0 | 0
COMPOSIÇÃO | 14319 ORSE | REGISTRO ESFERA BORBOLETA 90°, 1/2" NPT (MACHO) X 3/8", ENTRADA E SAÍDA BICO DA MANGUEIRA, PARA INSTALAÇÃO DE GÁS | UN | 1 |  |  | 0 | 0 | 0 | 0
COMPOSIÇÃO | 97336 | TUBO EM COBRE RÍGIDO, DN 28 MM, CLASSE A, SEM ISOLAMENTO, INSTALADO EM PRUMADA DE GÁS COMBUSTÍVEL - FORNECIMENTO E INSTALAÇÃO. AF_04/2022 | M | 3.3 |  |  | 0 | 0 | 0 | 0
COMPOSIÇÃO | 91170 | FIXAÇÃO DE TUBOS HORIZONTAIS DE PVC ÁGUA, PVC ESGOTO, PVC ÁGUA PLUVIAL, CPVC, PPR, COBRE OU AÇO, DIÂMETROS MENORES OU IGUAIS A 40 MM, COM ABRAÇADEIRA METÁLICA RÍGIDA TIPO U PERFIL 1 1/4", FIXADA EM PERFILADO EM LAJE. AF_09/2023_PS | M | 3.3 |  |  | 0 | 0 | 0 | 0
[8 empty] | 0 | 0 | 0
07. PISO PODOTÁTIL DE ALERTA OU DIRECIONAL, DE BORRACHA DIM 25X25CM
DESC. | [6 empty] | UNIDADE | M2
| COD | SERVIÇO | UN | QTD | VALOR MAT+EQ | VALOR M.O | VALOR UN | VT MAT+EQ | VT M.O | VT
COMPOSICAO | 101094 | PISO PODOTÁTIL DE ALERTA OU DIRECIONAL, DE BORRACHA, ASSENTADO SOBRE ARGAMASSA. AF_02/2026 | M | 0.275 |  |  | 0 | 0 | 0 | 0
INSUMO | 88309 | PEDREIRO COM ENCARGOS COMPLEMENTARES | H | 0.44 |  |  | 0 | 0 | 0 | 0
INSUMO | 88316 | SERVENTE COM ENCARGOS COMPLEMENTARES | H | 0.22 |  |  | 0 | 0 | 0 | 0
COMPOSICAO | 4791 | ADESIVO ACRILICO DE BASE AQUOSA / COLA DE CONTATO | KG | 0.13 |  |  | 0 | 0 | 0 | 0
[8 empty] | 0 | 0 | 0
08. PISO PODOTÁTIL DE ALERTA OU DIRECIONAL, DE CONCRETO, DIM 25X25CM, ASSENTADO SOBRE ARGAMASSA.
DESC. | [6 empty] | UNIDADE | M2
| COD | SERVIÇO | UN | QTD | VALOR MAT+EQ | VALOR M.O | VALOR UN | VT MAT+EQ | VT M.O | VT
INSUMO | 34353 | ARGAMASSA COLANTE AC II | KG | 13.792 |  |  | 0 | 0 | 0 | 0
INSUMO | 34357 | REJUNTE CIMENTICIO, QUALQUER COR | KG | 0.384 |  |  | 0 | 0 | 0 | 0
COMPOSICAO | 104658 | PISO PODOTÁTIL DE ALERTA OU DIRECIONAL, DE CONCRETO, ASSENTADO SOBRE ARGAMASSA. AF_03/2024 | M2 | 1.05 |  |  | 0 | 0 | 0 | 0
COMPOSICAO | 88309 | PEDREIRO COM ENCARGOS COMPLEMENTARES | H | 0.639 |  |  | 0 | 0 | 0 | 0
COMPOSICAO | 88316 | SERVENTE COM ENCARGOS COMPLEMENTARES | H | 1.279 |  |  | 0 | 0 | 0 | 0
[8 empty] | 0 | 0 | 0
09. FIXAÇÃO UTILIZANDO PARAFUSO E BUCHA DE NYLON, SOMENTE MÃO DE OBRA. AF_10/2016
DESC. | FIXAÇÃO CHAPAS CADA 1,5M | [5 empty] | UNIDADE | M
| COD | SERVIÇO | UN | QTD | VALOR MAT+EQ | VALOR M.O | VALOR UN | VT MAT+EQ | VT M.O | VT
COMPOSICAO | 88316 | SERVENTE COM ENCARGOS COMPLEMENTARES | H | 0.05 |  |  | 0 | 0 | 0 | 0
INSUMO | 4350 | BUCHA DE NYLON, DIAMETRO DO FURO 8 MM, COMPRIMENTO 40 MM, COM PARAFUSO DE ROSCA SOBERBA, CABECA CHATA, FENDA SIMPLES, 4,8 X 50 MM | UN | 1.5 |  |  | 0 | 0 | 0 | 0
[8 empty] | 0 | 0 | 0
10. PLACA / CHAPA DE GESSO ACARTONADO, RESISTENTE A UMIDADE (RU), COR VERDE, E = 12,5 MM, 1200 X 2400 MM (L X C)
DESC. | FORRO EM DRYWALL RESISTENTEÀ ÁGUA NO BEIRAL DA FACHADA | [5 empty] | UNIDADE | M²
| COD | SERVIÇO | UN | QTD | VALOR MAT+EQ | VALOR M.O | VALOR UN | VT MAT+EQ | VT M.O | VT
COMPOSICAO | 88316 | SERVENTE COM ENCARGOS COMPLEMENTARES | H | 0.5456 |  |  | 0 | 0 | 0 | 0
COMPOSICAO | 88278 | MONTADOR DE ESTRUTURAS METÁLICAS COM ENCARGOS COMPLEMENTARES | H | 0.5456 |  |  | 0 | 0 | 0 | 0
INSUMO | 43131 | ARAME GALVANIZADO 6 BWG, D = 5,16 MM (0,157 KG/M), OU 8 BWG, D = 4,19 MM (0,101 KG/M), OU 10 BWG, D = 3,40 MM (0,0713 KG/M) | KG | 0.0616 |  |  | 0 | 0 | 0 | 0
INSUMO | 40547 | PARAFUSO ZINCADO, AUTO BROCANTE, FLANGEADO, 4,2 MM X 19 MM | CENTO | 0.0204 |  |  | 0 | 0 | 0 | 0
INSUMO | 39443 | PARAFUSO DRY WALL, EM ACO ZINCADO, CABECA LENTILHA E PONTA BROCA (LB), LARGURA 4,2 MM, COMPRIMENTO 13 MM | UN | 2.0446 |  |  | 0 | 0 | 0 | 0
INSUMO | 39435 | PARAFUSO DRY WALL, EM ACO FOSFATIZADO, CABECA TROMBETA E PONTA AGULHA (TA), COMPRIMENTO 25 MM | UN | 9.6469 |  |  | 0 | 0 | 0 | 0
INSUMO | 39434 | MASSA DE REJUNTE EM PO PARA DRYWALL, A BASE DE GESSO, SECAGEM RAPIDA, PARA TRATAMENTO DE JUNTAS DE CHAPA DE GESSO (NECESSITA ADICAO DE AGUA) | KG | 0.6926 |  |  | 0 | 0 | 0 | 0
INSUMO | 39432 | FITA DE PAPEL REFORCADA COM LAMINA DE METAL PARA REFORCO DE CANTOS DE CHAPA DE GESSO PARA DRYWALL | M | 1.4276 |  |  | 0 | 0 | 0 | 0
INSUMO | 39430 | PENDURAL OU PRESILHA REGULADORA, EM ACO GALVANIZADO, COM CORPO, MOLA E REBITE, PARA PERFIL TIPO CANALETA DE ESTRUTURA EM FORROS DRYWALL | UN | 2.0446 |  |  | 0 | 0 | 0 | 0
INSUMO | 39427 | PERFIL CANALETA, FORMATO C, EM ACO ZINCADO, PARA ESTRUTURA FORRO DRYWALL, E = 0,5 MM, *46 X 18* (L X H), COMPRIMENTO 3 M | M | 2.2212 |  |  | 0 | 0 | 0 | 0
INSUMO | 39417 | PLACA / CHAPA DE GESSO ACARTONADO, RESISTENTE A UMIDADE (RU), COR VERDE, E = 12,5 MM, 1200 X 2400 MM (L X C) | M | 1.0838 |  |  | 0 | 0 | 0 | 0
[8 empty] | 0 | 0 | 0
11. LUMINÁRIA TIPO CALHA, DE SOBREPOR, COM 2 LÂMPADAS TUBULARES LED DE 18 W, SEM REATOR - FORNECIMENTO E INSTALAÇÃO
DESC. | LUMINÁRIA TIPO CALHA, 2X18W LED |  |  | BASE: SINAPI 100910 |  |  | UNIDADE | UN
| COD | SERVIÇO | UN | QTD | VALOR MAT+EQ | VALOR M.O | VALOR UN | VT MAT+EQ | VT M.O | VT
COMPOSICAO | 88264 | ELETRICISTA COM ENCARGOS COMPLEMENTARES | H | 0.5388 |  |  | 0 | 0 | 0 | 0
COMPOSICAO | 88247 | AUXILIAR DE ELETRICISTA COM ENCARGOS COMPLEMENTARES | H | 0.16837 |  |  | 0 | 0 | 0 | 0
INSUMO | 01345/ORSE | Luminária (calha) p/ lampada fluorescente 2 x 40w/tubular LED 18w a 20w | UN | 1 |  |  | 0 | 0 | 0 | 0
INSUMO | 39387 | LAMPADA LED TUBULAR BIVOLT 18/20 W, BASE G13 | UN | 2 |  |  | 0 | 0 | 0 | 0
[8 empty] | 0 | 0 | 0
12. REFLETOR LED 50 W, BIVOLT, LUZ BRANCA - FORNECIMENTO E INSTALAÇÃO
DESC. | REFLETOR LED 50 W |  |  | BASE: SINAPI 100910 |  |  | UNIDADE | UN
| COD | SERVIÇO | UN | QTD | VALOR MAT+EQ | VALOR M.O | VALOR UN | VT MAT+EQ | VT M.O | VT
COMPOSICAO | 88264 | ELETRICISTA COM ENCARGOS COMPLEMENTARES | H | 0.5388 |  |  | 0 | 0 | 0 | 0
COMPOSICAO | 88247 | AUXILIAR DE ELETRICISTA COM ENCARGOS COMPLEMENTARES | H | 0.16837 |  |  | 0 | 0 | 0 | 0
INSUMO | 39391 | LUMINARIA LED REFLETOR RETANGULAR BIVOLT, LUZ BRANCA, 50 W | UN | 1 |  |  | 0 | 0 | 0 | 0
INSUMO | 11950 | BUCHA DE NYLON SEM ABA S6, COM PARAFUSO DE 4,20 X 40 MM EM ACO ZINCADO COM ROSCA SOBERBA, CABECA CHATA E FENDA PHILLIPS | UN | 2 |  |  | 0 | 0 | 0 | 0
[8 empty] | 0 | 0 | 0
13. ELETRODUTO CORRUGADO FLEXÍVEL, PEAD, DN 125 (5"), PARA REDE ENTERRADA DE DISTRIBUIÇÃO DE ENERGIA
DESC. | ELETRODUTO FLEXÍVEL Ø5" |  |  | BASE: SINAPI 103486 |  |  | UNIDADE | UN
| COD | SERVIÇO | UN | QTD | VALOR MAT+EQ | VALOR M.O | VALOR UN | VT MAT+EQ | VT M.O | VT
COMPOSICAO | 88264 | ELETRICISTA COM ENCARGOS COMPLEMENTARES | H | 0.2245 |  |  | 0 | 0 | 0 | 0
COMPOSICAO | 88247 | AUXILIAR DE ELETRICISTA COM ENCARGOS COMPLEMENTARES | H | 0.2245 |  |  | 0 | 0 | 0 | 0
INSUMO | 06566/ORSE | Eletroduto corrugado flexível em PEAD Ø = 5", tipo Kanalex ou similar | M | 1.1 |  |  | 0 | 0 | 0 | 0
[8 empty] | 0 | 0 | 0
14. ELETRODUTO CORRUGADO FLEXÍVEL, PEAD, DN 150 (6"), PARA REDE ENTERRADA DE DISTRIBUIÇÃO DE ENERGIA
DESC. | ELETRODUTO FLEXÍVEL Ø6" |  |  | BASE: SINAPI 103486 |  |  | UNIDADE | UN
| COD | SERVIÇO | UN | QTD | VALOR MAT+EQ | VALOR M.O | VALOR UN | VT MAT+EQ | VT M.O | VT
COMPOSICAO | 88264 | ELETRICISTA COM ENCARGOS COMPLEMENTARES | H | 0.2245 |  |  | 0 | 0 | 0 | 0
COMPOSICAO | 88247 | AUXILIAR DE ELETRICISTA COM ENCARGOS COMPLEMENTARES | H | 0.2245 |  |  | 0 | 0 | 0 | 0
INSUMO | 06568/ORSE | Eletroduto corrugado flexível em PEAD Ø = 6", tipo Kanalex ou similar | M | 1.1 |  |  | 0 | 0 | 0 | 0
[8 empty] | 0 | 0 | 0
15. PORTA DE CHUMBO (BARITADA) COMPLETA, DE GIRO, 1,00 x 2,10 M - FORNECIMENTO E INSTALAÇÃO
DESC. | PORTA DE CHUMBO (BARITADA), DE GIRO, 1,00 x 2,10 M - FORNECIMENTO E INSTALAÇÃO |  |  | BASE: 12082/ORSE PORTA RADIOLÓGICA |  |  | UNIDADE | UN
| COD | SERVIÇO | UN | QTD | VALOR MAT+EQ | VALOR M.O | VALOR UN | VT MAT+EQ | VT M.O | VT
COTAÇÃO | COT.02 | PORTA DE CHUMBO (BARITADA/RADIOLÓGICA) 2,0mmPB, DE GIRO, 1,00 x 2,10 M | UN | 1 |  |  | 0 | 0 | 0 | 0
COMPOSIÇÃO | 88316 | SERVENTE COM ENCARGOS COMPLEMENTARES | H | 3.9 |  |  | 0 | 0 | 0 | 0
COMPOSIÇÃO | 88261 | CARPINTEIRO DE ESQUADRIAS COM ENCARGOS COMPLEMENTARES | H | 3.9 |  |  | 0 | 0 | 0 | 0
[8 empty] | 0 | 0 | 0
16. PORTA DE CHUMBO (BARITADA) COMPLETA, DE CORRER, 1,00 x 2,10 M - FORNECIMENTO E INSTALAÇÃO
DESC. | PORTA DE CHUMBO (BARITADA), DE CORRER, 1,00 x 2,10 M - FORNECIMENTO E INSTALAÇÃO |  |  | BASE: 12082/ORSE PORTA RADIOLÓGICA |  |  | UNIDADE | UN
| COD | SERVIÇO | UN | QTD | VALOR MAT+EQ | VALOR M.O | VALOR UN | VT MAT+EQ | VT M.O | VT
COTAÇÃO | COT.03 | PORTA DE CHUMBO (BARITADA/RADIOLÓGICA) 2,0mmPB, DE CORRER, 1,00 x 2,10 M | UN | 1 |  |  | 0 | 0 | 0 | 0
COMPOSIÇÃO | 88316 | SERVENTE COM ENCARGOS COMPLEMENTARES | H | 3.9 |  |  | 0 | 0 | 0 | 0
COMPOSIÇÃO | 88261 | CARPINTEIRO DE ESQUADRIAS COM ENCARGOS COMPLEMENTARES | H | 3.9 |  |  | 0 | 0 | 0 | 0
[8 empty] | 0 | 0 | 0
17. PINTURA DE PISO COM TINTA EPÓXI, APLICAÇÃO MANUAL, 2 DEMÃOS, INCLUSO PRIMER EPÓXI. AF_05/2021
DESC. | PINTURA DE PISO COM TINTA EPÓXI, APLICAÇÃO MANUAL, 2 DEMÃOS, INCLUSO PRIMER EPÓXI. AF_05/2021 |  |  | BASE: SINAPI 102494 |  |  | UNIDADE | UN
| COD | SERVIÇO | UN | QTD | VALOR MAT+EQ | VALOR M.O | VALOR UN | VT MAT+EQ | VT M.O | VT
COMPOSIÇÃO | 88316 | SERVENTE COM ENCARGOS COMPLEMENTARES | H | 0.115 |  |  | 0 | 0 | 0 | 0
COMPOSIÇÃO | 88310 | PINTOR COM ENCARGOS COMPLEMENTARES | H | 0.275 |  |  | 0 | 0 | 0 | 0
INSUMO | 44072 | PRIMER EPOXI / EPOXIDICO | L | 0.2016 |  |  | 0 | 0 | 0 | 0
INSUMO | 12815 | FITA CREPE ROLO DE *25* MM X 50 M | UN | 0.01 |  |  | 0 | 0 | 0 | 0
[8 empty] | 0 | 0 | 0
18. PORTA EM MADEIRA ARTICULADA, TIPO CAMARÃO, 1,00X2,10M - FORNECIMENTO E INSTALAÇÃO
DESC. | P06 - VER PROJETO | [5 empty] | UNIDADE | UN
| COD |  | UN | QTD | VALOR MAT+EQ | VALOR M.O | VALOR UN | VT MAT+EQ | VT M.O | VT
COMPOSIÇÃO | 88261 | CARPINTEIRO DE ESQUADRIA COM ENCARGOS COMPLEMENTARES | H | 1.5 |  |  | 0 | 0 | 0 | 0
COMPOSIÇÃO | 88316 | SERVENTE COM ENCARGOS COMPLEMENTARES | H | 5.32 |  |  | 0 | 0 | 0 | 0
INSUMO | 36888 | GUARNICAO / MOLDURA / ARREMATE DE ACABAMENTO PARA ESQUADRIA, EM ALUMINIO PERFIL 25, ACABAMENTO ANODIZADO BRANCO OU BRILHANTE, PARA 1 FACE | M | 3.303 |  |  | 0 | 0 | 0 | 0
COTAÇÃO | COT.04 | PORTA EM MADEIRA ARTICULADA, TIPO CAMARÃO, 1,00X2,10M | UN | 2 |  |  | 0 | 0 | 0 | 0
[8 empty] | 0 | 0 | 0
19. CANTEIRO DE OBRAS
DESC. | EXECUÇÃO DE ALMOXARIFADO EM CANTEIRO DE OBRA EM ALVENARIA, INCLUSO PRATELEIRAS | [5 empty] | UNIDADE | UN
| COD | SERVIÇO | UN | QTD | VALOR MAT+EQ | VALOR M.O | VALOR UN | VT MAT+EQ | VT M.O | VT
INSUMO | 4513 | CAIBRO 5 X 5 CM EM PINUS, MISTA OU EQUIVALENTE DA REGIAO - BRUTA | M | 3.3158 |  |  | 0 | 0 | 0 | 0
INSUMO | 6193 | TABUA NAO APARELHADA *2,5 X 20* CM, EM MACARANDUBA/MASSARANDUBA, ANGELIM OU EQUIVALENTE DA REGIAO - BRUTA | M | 3.7278 |  |  | 0 | 0 | 0 | 0
INSUMO | 10886 | EXTINTOR DE INCENDIO PORTATIL COM CARGA DE AGUA PRESSURIZADA DE 10 L, CLASSE A | UN | 0.024 |  |  | 0 | 0 | 0 | 0
INSUMO | 10891 | EXTINTOR DE INCENDIO PORTATIL COM CARGA DE PO QUIMICO SECO (PQS) DE 4 KG, CLASSE BC | UN | 0.024 |  |  | 0 | 0 | 0 | 0
INSUMO | 11455 | FERROLHO COM FECHO / TRINCO REDONDO, EM ACO GALVANIZADO / ZINCADO, DE SOBREPOR, COM COMPRIMENTO DE 8" E ESPESSURA MINIMA DA CHAPA DE 1,50 MM | UN | 0.024 |  |  | 0 | 0 | 0 | 0
INSUMO | 11587 | FORRO DE PVC LISO, BRANCO, REGUA DE 10 CM, ESPESSURA APROXIMADA DE 8 MM (COM COLOCACAO / SEM ESTRUTURA METALICA) | M² | 0.8963 |  |  | 0 | 0 | 0 | 0
COMPOSIÇÃO | 87777 | EMBOÇO OU MASSA ÚNICA EM ARGAMASSA TRAÇO 1:2:8, PREPARO MANUAL, APLICADA MANUALMENTE EM PANOS DE FACHADA COM PRESENÇA DE VÃOS, ESPESSURA DE 25 MM. AF_08/2022 | M2 | 1.3462 |  |  | 0 | 0 | 0 | 0
COMPOSIÇÃO | 87794 | EMBOÇO OU MASSA ÚNICA EM ARGAMASSA TRAÇO 1:2:8, PREPARO MANUAL, APLICADA MANUALMENTE EM PANOS CEGOS DE FACHADA (SEM PRESENÇA DE VÃOS), ESPESSURA DE 25 MM. AF_09/2022 | M2 | 0.294 |  |  | 0 | 0 | 0 | 0
COMPOSIÇÃO | 87885 | CHAPISCO APLICADO NO TETO OU EM ALVENARIA E ESTRUTURA, COM ROLO PARA TEXTURA ACRÍLICA. ARGAMASSA INDUSTRIALIZADA COM PREPARO EM MISTURADOR 300 KG. AF_10/2022 | M2 | 1.9037 |  |  | 0 | 0 | 0 | 0
COMPOSIÇÃO | 87892 | CHAPISCO APLICADO EM ALVENARIA (SEM PRESENÇA DE VÃOS) E ESTRUTURAS DE CONCRETO DE FACHADA, COM ROLO PARA TEXTURA ACRÍLICA. ARGAMASSA INDUSTRIALIZADA COM PREPARO EM MISTURADOR 300 KG. AF_10/2022 | M2 | 0.294 |  |  | 0 | 0 | 0 | 0
COMPOSIÇÃO | 87903 | CHAPISCO APLICADO EM ALVENARIA (COM PRESENÇA DE VÃOS) E ESTRUTURAS DE CONCRETO DE FACHADA, COM ROLO PARA TEXTURA ACRÍLICA. ARGAMASSA INDUSTRIALIZADA COM PREPARO EM MISTURADOR 300 KG. AF_10/2022 | M2 | 1.3462 |  |  | 0 | 0 | 0 | 0
COMPOSIÇÃO | 88262 | CARPINTEIRO DE FORMAS COM ENCARGOS COMPLEMENTARES | H | 0.932 |  |  | 0 | 0 | 0 | 0
COMPOSIÇÃO | 88489 | PINTURA LÁTEX ACRÍLICA PREMIUM, APLICAÇÃO MANUAL EM PAREDES, DUAS DEMÃOS. AF_04/2023 | M2 | 3.5438 |  |  | 0 | 0 | 0 | 0
COMPOSIÇÃO | 90447 | RASGO LINEAR MANUAL EM ALVENARIA, PARA ELETRODUTOS, DIÂMETROS MENORES OU IGUAIS A 40 MM. AF_09/2023 | M | 0.2156 |  |  | 0 | 0 | 0 | 0
COMPOSIÇÃO | 90456 | QUEBRA EM ALVENARIA PARA INSTALAÇÃO DE CAIXA DE TOMADA (4X4 OU 4X2). AF_09/2023 | UN | 0.0719 |  |  | 0 | 0 | 0 | 0
COMPOSIÇÃO | 90457 | QUEBRA EM ALVENARIA PARA INSTALAÇÃO DE QUADRO DISTRIBUIÇÃO PEQUENO (19X25 CM). AF_09/2023 | UN | 0.024 |  |  | 0 | 0 | 0 | 0
COMPOSIÇÃO | 90466 | CHUMBAMENTO LINEAR EM ALVENARIA PARA RAMAIS/DISTRIBUIÇÃO DE INSTALAÇÕES HIDRÁULICAS COM DIÂMETROS MENORES OU IGUAIS A 40 MM. AF_09/2023 | M | 0.2156 |  |  | 0 | 0 | 0 | 0
COMPOSIÇÃO | 91170 | FIXAÇÃO DE TUBOS HORIZONTAIS DE PVC ÁGUA, PVC ESGOTO, PVC ÁGUA PLUVIAL, CPVC, PPR, COBRE OU AÇO, DIÂMETROS MENORES OU IGUAIS A 40 MM, COM ABRAÇADEIRA METÁLICA RÍGIDA TIPO U PERFIL 1 1/4", FIXADA EM PERFILADO EM LAJE. AF_09/2023_PS | M | 0.2396 |  |  | 0 | 0 | 0 | 0
COMPOSIÇÃO | 91341 | PORTA EM ALUMÍNIO DE ABRIR TIPO VENEZIANA COM GUARNIÇÃO, FIXAÇÃO COM PARAFUSOS - FORNECIMENTO E INSTALAÇÃO. AF_10/2025 | M2 | 0.0604 |  |  | 0 | 0 | 0 | 0
COMPOSIÇÃO | 91831 | ELETRODUTO FLEXÍVEL CORRUGADO, PVC, DN 20 MM (1/2"), PARA CIRCUITOS TERMINAIS, INSTALADO EM FORRO - FORNECIMENTO E INSTALAÇÃO. AF_03/2023 | M | 0.2396 |  |  | 0 | 0 | 0 | 0
COMPOSIÇÃO | 91852 | ELETRODUTO FLEXÍVEL CORRUGADO, PVC, DN 20 MM (1/2"), PARA CIRCUITOS TERMINAIS, INSTALADO EM PAREDE - FORNECIMENTO E INSTALAÇÃO. AF_03/2023 | M | 0.2156 |  |  | 0 | 0 | 0 | 0
COMPOSIÇÃO | 91924 | CABO DE COBRE FLEXÍVEL ISOLADO, 1,5 MM², ANTI-CHAMA 450/750 V, PARA CIRCUITOS TERMINAIS - FORNECIMENTO E INSTALAÇÃO. AF_03/2023 | M | 0.5918 |  |  | 0 | 0 | 0 | 0
COMPOSIÇÃO | 91926 | CABO DE COBRE FLEXÍVEL ISOLADO, 2,5 MM², ANTI-CHAMA 450/750 V, PARA CIRCUITOS TERMINAIS - FORNECIMENTO E INSTALAÇÃO. AF_03/2023 | M | 0.6469 |  |  | 0 | 0 | 0 | 0
COMPOSIÇÃO | 91940 | CAIXA RETANGULAR 4" X 2" MÉDIA (1,30 M DO PISO), PVC, INSTALADA EM PAREDE - FORNECIMENTO E INSTALAÇÃO. AF_03/2023 | UN | 0.024 |  |  | 0 | 0 | 0 | 0
COMPOSIÇÃO | 91941 | CAIXA RETANGULAR 4" X 2" BAIXA (0,30 M DO PISO), PVC, INSTALADA EM PAREDE - FORNECIMENTO E INSTALAÇÃO. AF_03/2023 | UN | 0.0479 |  |  | 0 | 0 | 0 | 0
COMPOSIÇÃO | 92000 | TOMADA BAIXA DE EMBUTIR (1 MÓDULO), 2P+T 10 A, INCLUINDO SUPORTE E PLACA - FORNECIMENTO E INSTALAÇÃO. AF_03/2023 | UN | 0.0479 |  |  | 0 | 0 | 0 | 0
COMPOSIÇÃO | 92025 | INTERRUPTOR SIMPLES (1 MÓDULO) COM 2 TOMADAS DE EMBUTIR 2P+T 10 A, INCLUINDO SUPORTE E PLACA - FORNECIMENTO E INSTALAÇÃO. AF_03/2023 | UN | 0.024 |  |  | 0 | 0 | 0 | 0
COMPOSIÇÃO | 92543 | TRAMA DE MADEIRA COMPOSTA POR TERÇAS PARA TELHADOS DE ATÉ 2 ÁGUAS PARA TELHA ONDULADA DE FIBROCIMENTO, METÁLICA, PLÁSTICA OU TERMOACÚSTICA, INCLUSO TRANSPORTE VERTICAL. AF_10/2025 | M2 | 1.4269 |  |  | 0 | 0 | 0 | 0
COMPOSIÇÃO | 93205 | CINTA DE AMARRAÇÃO DE ALVENARIA MOLDADA IN LOCO COM UTILIZAÇÃO DE BLOCOS CANALETA, ESPESSURA DE *20* CM. AF_03/2024 | M | 0.7068 |  |  | 0 | 0 | 0 | 0
COMPOSIÇÃO | 93358 | ESCAVAÇÃO MANUAL DE VALA. AF_09/2024 | M3 | 0.0276 |  |  | 0 | 0 | 0 | 0
COMPOSIÇÃO | 93382 | REATERRO MANUAL DE VALAS, COM COMPACTADOR DE SOLOS DE PERCUSSÃO. AF_08/2023 | M3 | 0.0072 |  |  | 0 | 0 | 0 | 0
COMPOSIÇÃO | 94210 | TELHAMENTO COM TELHA ONDULADA DE FIBROCIMENTO E = 6 MM, COM RECOBRIMENTO LATERAL DE 1 1/4 DE ONDA PARA TELHADO COM INCLINAÇÃO MÁXIMA DE 10°, COM ATÉ 2 ÁGUAS, INCLUSO IÇAMENTO. AF_07/2019 | M2 | 1.4269 |  |  | 0 | 0 | 0 | 0
COMPOSIÇÃO | 94559 | JANELA DE AÇO TIPO BASCULANTE, PARA VIDROS (VIDROS NÃO INCLUSOS), BATENTE/ REQUADRO INCLUSO (6,5 A 14 CM), DIMENSÕES 60X60 CM, COM COM PINTURA ANTICORROSIVA, SEM ACABAMENTO, COM FERRAGENS, FIXAÇÃO COM ARGAMASSA, EXCLUSIVE CONTRAMARCO - FORNECIMENTO E INSTALAÇÃO. AF_11/2024 | M2 | 0.0719 |  |  | 0 | 0 | 0 | 0
COMPOSIÇÃO | 95240 | LASTRO DE CONCRETO MAGRO, APLICADO EM PISOS, LAJES SOBRE SOLO OU RADIERS, ESPESSURA DE 3 CM. AF_01/2024 | M2 | 0.0065 |  |  | 0 | 0 | 0 | 0
COMPOSIÇÃO | 95241 | LASTRO DE CONCRETO MAGRO, APLICADO EM PISOS, LAJES SOBRE SOLO OU RADIERS, ESPESSURA DE 5 CM. AF_01/2024 | M2 | 1.3239 |  |  | 0 | 0 | 0 | 0
COMPOSIÇÃO | 101165 | ALVENARIA DE EMBASAMENTO COM BLOCO ESTRUTURAL DE CONCRETO, DE 14X19X29CM E ARGAMASSA DE ASSENTAMENTO COM PREPARO EM BETONEIRA. AF_05/2020 | M3 | 0.0283 |  |  | 0 | 0 | 0 | 0
COMPOSIÇÃO | 101876 | QUADRO DE DISTRIBUIÇÃO DE ENERGIA EM PVC, DE EMBUTIR, SEM BARRAMENTO, PARA 6 DISJUNTORES - FORNECIMENTO E INSTALAÇÃO. AF_07/2025 | UN | 0.024 |  |  | 0 | 0 | 0 | 0
COMPOSIÇÃO | 101891 | DISJUNTOR MONOPOLAR TIPO NEMA, CORRENTE NOMINAL DE 35 ATÉ 50A - FORNECIMENTO E INSTALAÇÃO. AF_07/2025 | UN | 0.0479 |  |  | 0 | 0 | 0 | 0
COMPOSIÇÃO | 103328 | ALVENARIA DE VEDAÇÃO DE BLOCOS CERÂMICOS FURADOS NA HORIZONTAL DE 9X19X19 CM (ESPESSURA 9 CM) E ARGAMASSA DE ASSENTAMENTO COM PREPARO EM BETONEIRA. AF_12/2021 | M2 | 1.7719 |  |  | 0 | 0 | 0 | 0
COMPOSIÇÃO | 88264 | ELETRICISTA COM ENCARGOS COMPLEMENTARES | H | 0.5388 |  |  | 0 | 0 | 0 | 0
COMPOSIÇÃO | 88247 | AUXILIAR DE ELETRICISTA COM ENCARGOS COMPLEMENTARES | H | 0.16837 |  |  | 0 | 0 | 0 | 0
INSUMO | 01348/ORSE | LUMINÁRIA (CALHA) P/ LAMPADA FLUORESCENTE 2 X 16W/TUBULAR LED 9,9W A 10W | UN | 1 |  |  | 0 | 0 | 0 | 0
INSUMO | 39387 | LAMPADA LED TUBULAR BIVOLT 18/20 W, BASE G13 | UN | 2 |  |  | 0 | 0 | 0 | 0
COMPOSIÇÃO | 14013/ORSE | LUMINÁRIA TIPO SPOT DE SOBREPOR FENIX DA PIX ILUMINAÇÃO OU SIMILAR PARA LÂMPADA PAR 20, INCLUSIVE LÂMPADA LED 7W | UN | 0.0958 |  |  | 0 | 0 | 0 | 0
COMPOSIÇÃO | 97610 | LÂMPADA COMPACTA DE LED 10 W, BASE E27 - FORNECIMENTO E INSTALAÇÃO. AF_09/2024 | UN | 0.0958 |  |  | 0 | 0 | 0 | 0
[8 empty] | 0 | 0 | 0
20. CANTEIRO DE OBRAS
DESC. | EXECUÇÃO DE REFEITÓRIO EM CANTEIRO DE OBRA EM CHAPA DE MADEIRA COMPENSADA, NÃO INCLUSO MOBILIÁRIO E EQUIPAMENTOS | [5 empty] | UNIDADE | UN
| COD | SERVIÇO | UN | QTD | VALOR MAT+EQ | VALOR M.O | VALOR UN | VT MAT+EQ | VT M.O | VT
INSUMO | 3080 | FECHADURA ESPELHO PARA PORTA EXTERNA, EM ACO INOX (MAQUINA, TESTA E CONTRA-TESTA) E EM ZAMAC (MACANETA, LINGUETA E TRINCOS) COM ACABAMENTO CROMADO, MAQUINA DE 40 MM, INCLUINDO CHAVE TIPO CILINDRO | CJ | 0.0268 |  |  | 0 | 0 | 0 | 0
INSUMO | 10886 | EXTINTOR DE INCENDIO PORTATIL COM CARGA DE AGUA PRESSURIZADA DE 10 L, CLASSE A | UN | 0.0268 |  |  | 0 | 0 | 0 | 0
INSUMO | 10891 | EXTINTOR DE INCENDIO PORTATIL COM CARGA DE PO QUIMICO SECO (PQS) DE 4 KG, CLASSE BC | UN | 0.024 |  |  | 0 | 0 | 0 | 0
INSUMO | 11587 | FORRO DE PVC LISO, BRANCO, REGUA DE 10 CM, ESPESSURA APROXIMADA DE 8 MM (COM COLOCACAO / SEM ESTRUTURA METALICA) | M² | 0.8963 |  |  | 0 | 0 | 0 | 0
INSUMO | 37525 | TELA PLASTICA TECIDA LISTRADA BRANCA E LARANJA, TIPO GUARDA CORPO, EM POLIETILENO MONOFILADO, ROLO 1,20 X 50 M (L X C) | M | 1.2782 |  |  | 0 | 0 | 0 | 0
COMPOSIÇÃO | 86934 | BANCADA DE MÁRMORE SINTÉTICO 120 X 60CM, COM CUBA INTEGRADA, INCLUSO SIFÃO TIPO FLEXÍVEL EM PVC, VÁLVULA EM PLÁSTICO CROMADO TIPO AMERICANA E TORNEIRA CROMADA LONGA, DE PAREDE, PADRÃO POPULAR - FORNECIMENTO E INSTALAÇÃO. AF_02/2026 | UN | 0.0268 |  |  | 0 | 0 | 0 | 0
COMPOSIÇÃO | 86943 | LAVATÓRIO LOUÇA BRANCA SUSPENSO, *40 X 30* CM OU EQUIVALENTE, PADRÃO POPULAR, INCLUSO SIFÃO FLEXÍVEL EM PVC, VÁLVULA E ENGATE FLEXÍVEL 30 CM EM PLÁSTICO E TORNEIRA CROMADA DE MESA, PADRÃO POPULAR - FORNECIMENTO E INSTALAÇÃO. AF_02/2026 | UN | 0.0268 |  |  | 0 | 0 | 0 | 0
COMPOSIÇÃO | 88262 | CARPINTEIRO DE FORMAS COM ENCARGOS COMPLEMENTARES | H | 1.1155 |  |  | 0 | 0 | 0 | 0
COMPOSIÇÃO | 88489 | PINTURA LÁTEX ACRÍLICA PREMIUM, APLICAÇÃO MANUAL EM PAREDES, DUAS DEMÃOS. AF_04/2023 | M2 | 1.4293 |  |  | 0 | 0 | 0 | 0
COMPOSIÇÃO | 89711 | TUBO PVC, SERIE NORMAL, ESGOTO PREDIAL, DN 40 MM, FORNECIDO E INSTALADO EM RAMAL DE DESCARGA OU RAMAL DE ESGOTO SANITÁRIO. AF_08/2022 | M | 0.0886 |  |  | 0 | 0 | 0 | 0
COMPOSIÇÃO | 89714 | TUBO PVC, SERIE NORMAL, ESGOTO PREDIAL, DN 100 MM, FORNECIDO E INSTALADO EM RAMAL DE DESCARGA OU RAMAL DE ESGOTO SANITÁRIO. AF_08/2022 | M | 0.1423 |  |  | 0 | 0 | 0 | 0
COMPOSIÇÃO | 89724 | JOELHO 90 GRAUS, PVC, SERIE NORMAL, ESGOTO PREDIAL, DN 40 MM, JUNTA SOLDÁVEL, FORNECIDO E INSTALADO EM RAMAL DE DESCARGA OU RAMAL DE ESGOTO SANITÁRIO. AF_08/2022 | UN | 0.0537 |  |  | 0 | 0 | 0 | 0
COMPOSIÇÃO | 90822 | PORTA DE MADEIRA PARA PINTURA, SEMI-OCA (LEVE OU MÉDIA), 80X210CM, ESPESSURA DE 3,5CM, INCLUSO DOBRADIÇAS - FORNECIMENTO E INSTALAÇÃO. AF_10/2025 | UN | 0.0268 |  |  | 0 | 0 | 0 | 0
COMPOSIÇÃO | 91170 | FIXAÇÃO DE TUBOS HORIZONTAIS DE PVC ÁGUA, PVC ESGOTO, PVC ÁGUA PLUVIAL, CPVC, PPR, COBRE OU AÇO, DIÂMETROS MENORES OU IGUAIS A 40 MM, COM ABRAÇADEIRA METÁLICA RÍGIDA TIPO U PERFIL 1 1/4", FIXADA EM PERFILADO EM LAJE. AF_09/2023_PS | M | 0.3221 |  |  | 0 | 0 | 0 | 0
COMPOSIÇÃO | 91173 | FIXAÇÃO DE TUBOS VERTICAIS DE PVC ÁGUA, PVC ESGOTO, PVC ÁGUA PLUVIAL, CPVC, PPR, COBRE OU AÇO, DIÂMETROS MENORES OU IGUAIS A 40 MM, COM ABRAÇADEIRA METÁLICA RÍGIDA TIPO U PERFIL 1 1/4", FIXADA EM PERFILADO EM PAREDE. AF_09/2023_PS | M | 0.5369 |  |  | 0 | 0 | 0 | 0
COMPOSIÇÃO | 91862 | ELETRODUTO RÍGIDO ROSCÁVEL, PVC, DN 20 MM (1/2"), PARA CIRCUITOS TERMINAIS, INSTALADO EM FORRO - FORNECIMENTO E INSTALAÇÃO. AF_03/2023 | M | 0.3221 |  |  | 0 | 0 | 0 | 0
COMPOSIÇÃO | 91870 | ELETRODUTO RÍGIDO ROSCÁVEL, PVC, DN 20 MM (1/2"), PARA CIRCUITOS TERMINAIS, INSTALADO EM PAREDE - FORNECIMENTO E INSTALAÇÃO. AF_03/2023 | M | 0.5369 |  |  | 0 | 0 | 0 | 0
COMPOSIÇÃO | 91911 | CURVA 90 GRAUS PARA ELETRODUTO, PVC, ROSCÁVEL, DN 20 MM (1/2"), PARA CIRCUITOS TERMINAIS, INSTALADA EM PAREDE - FORNECIMENTO E INSTALAÇÃO. AF_03/2023 | UN | 0.1074 |  |  | 0 | 0 | 0 | 0
COMPOSIÇÃO | 91924 | CABO DE COBRE FLEXÍVEL ISOLADO, 1,5 MM², ANTI-CHAMA 450/750 V, PARA CIRCUITOS TERMINAIS - FORNECIMENTO E INSTALAÇÃO. AF_03/2023 | M | 0.8591 |  |  | 0 | 0 | 0 | 0
COMPOSIÇÃO | 91926 | CABO DE COBRE FLEXÍVEL ISOLADO, 2,5 MM², ANTI-CHAMA 450/750 V, PARA CIRCUITOS TERMINAIS - FORNECIMENTO E INSTALAÇÃO. AF_03/2023 | M | 2.5503 |  |  | 0 | 0 | 0 | 0
COMPOSIÇÃO | 91937 | CAIXA OCTOGONAL 3" X 3", PVC, INSTALADA EM LAJE - FORNECIMENTO E INSTALAÇÃO. AF_03/2023 | UN | 0.1611 |  |  | 0 | 0 | 0 | 0
COMPOSIÇÃO | 92000 | TOMADA BAIXA DE EMBUTIR (1 MÓDULO), 2P+T 10 A, INCLUINDO SUPORTE E PLACA - FORNECIMENTO E INSTALAÇÃO. AF_03/2023 | UN | 0.0268 |  |  | 0 | 0 | 0 | 0
COMPOSIÇÃO | 92008 | TOMADA BAIXA DE EMBUTIR (2 MÓDULOS), 2P+T 10 A, INCLUINDO SUPORTE E PLACA - FORNECIMENTO E INSTALAÇÃO. AF_03/2023 | UN | 0.1342 |  |  | 0 | 0 | 0 | 0
COMPOSIÇÃO | 92023 | INTERRUPTOR SIMPLES (1 MÓDULO) COM 1 TOMADA DE EMBUTIR 2P+T 10 A, INCLUINDO SUPORTE E PLACA - FORNECIMENTO E INSTALAÇÃO. AF_03/2023 | UN | 0.0268 |  |  | 0 | 0 | 0 | 0
COMPOSIÇÃO | 92543 | TRAMA DE MADEIRA COMPOSTA POR TERÇAS PARA TELHADOS DE ATÉ 2 ÁGUAS PARA TELHA ONDULADA DE FIBROCIMENTO, METÁLICA, PLÁSTICA OU TERMOACÚSTICA, INCLUSO TRANSPORTE VERTICAL. AF_10/2025 | M2 | 1.451 |  |  | 0 | 0 | 0 | 0
COMPOSIÇÃO | 93358 | ESCAVAÇÃO MANUAL DE VALA. AF_09/2024 | M3 | 0.039 |  |  | 0 | 0 | 0 | 0
COMPOSIÇÃO | 93382 | REATERRO MANUAL DE VALAS, COM COMPACTADOR DE SOLOS DE PERCUSSÃO. AF_08/2023 | M3 | 0.01 |  |  | 0 | 0 | 0 | 0
COMPOSIÇÃO | 94210 | TELHAMENTO COM TELHA ONDULADA DE FIBROCIMENTO E = 6 MM, COM RECOBRIMENTO LATERAL DE 1 1/4 DE ONDA PARA TELHADO COM INCLINAÇÃO MÁXIMA DE 10°, COM ATÉ 2 ÁGUAS, INCLUSO IÇAMENTO. AF_06/2026 | M2 | 1.451 |  |  | 0 | 0 | 0 | 0
COMPOSIÇÃO | 95240 | LASTRO DE CONCRETO MAGRO, APLICADO EM PISOS, LAJES SOBRE SOLO OU RADIERS, ESPESSURA DE 3 CM. AF_01/2024 | M2 | 0.009 |  |  | 0 | 0 | 0 | 0
COMPOSIÇÃO | 95241 | LASTRO DE CONCRETO MAGRO, APLICADO EM PISOS, LAJES SOBRE SOLO OU RADIERS, ESPESSURA DE 5 CM. AF_01/2024 | M2 | 1.451 |  |  | 0 | 0 | 0 | 0
COMPOSIÇÃO | 95805 | CONDULETE DE PVC, TIPO B, PARA ELETRODUTO DE PVC SOLDÁVEL DN 25 MM (3/4''), APARENTE - FORNECIMENTO E INSTALAÇÃO. AF_01/2026 | UN | 0.1879 |  |  | 0 | 0 | 0 | 0
COMPOSIÇÃO | 95811 | CONDULETE DE PVC, TIPO LB, PARA ELETRODUTO DE PVC SOLDÁVEL DN 25 MM (3/4''), APARENTE - FORNECIMENTO E INSTALAÇÃO. AF_01/2026 | UN | 0.0268 |  |  | 0 | 0 | 0 | 0
COMPOSIÇÃO | 97906 | CAIXA ENTERRADA HIDRÁULICA RETANGULAR, EM ALVENARIA COM BLOCOS DE CONCRETO, DIMENSÕES INTERNAS: 0,6X0,6X0,6 M PARA REDE DE ESGOTO. AF_12/2020 | UN | 0.0268 |  |  | 0 | 0 | 0 | 0
COMPOSIÇÃO | 98102 | CAIXA DE GORDURA SIMPLES, CIRCULAR, EM CONCRETO PRÉ-MOLDADO, DIÂMETRO INTERNO = 0,4 M, ALTURA INTERNA = 0,4 M. AF_12/2020 | UN | 0.0268 |  |  | 0 | 0 | 0 | 0
COMPOSIÇÃO | 98441 | PAREDE DE MADEIRA COMPENSADA PARA CONSTRUÇÃO TEMPORÁRIA EM CHAPA SIMPLES, EXTERNA, SEM VÃO. AF_03/2024 | M2 | 0.1449 |  |  | 0 | 0 | 0 | 0
COMPOSIÇÃO | 98445 | PAREDE DE MADEIRA COMPENSADA PARA CONSTRUÇÃO TEMPORÁRIA EM CHAPA SIMPLES, EXTERNA, COM ÁREA LÍQUIDA MAIOR OU IGUAL A 6 M², COM VÃO. AF_03/2024 | M2 | 0.2264 |  |  | 0 | 0 | 0 | 0
COMPOSIÇÃO | 98446 | PAREDE DE MADEIRA COMPENSADA PARA CONSTRUÇÃO TEMPORÁRIA EM CHAPA SIMPLES, EXTERNA, COM ÁREA LÍQUIDA MENOR QUE 6 M², COM VÃO. AF_03/2024 | M2 | 0.1765 |  |  | 0 | 0 | 0 | 0
COMPOSIÇÃO | 98446 / ADAPTADO | (ADAPTADO PARA SEM VÃO) PAREDE DE MADEIRA COMPENSADA PARA CONSTRUÇÃO TEMPORÁRIA EM CHAPA SIMPLES, EXTERNA, COM ÁREA LÍQUIDA MENOR QUE 6 M², COM VÃO. AF_03/2024 | M2 | 0.1668 |  |  | 0 | 0 | 0 | 0
COMPOSIÇÃO | 101165 | ALVENARIA DE EMBASAMENTO COM BLOCO ESTRUTURAL DE CONCRETO, DE 14X19X29CM E ARGAMASSA DE ASSENTAMENTO COM PREPARO EM BETONEIRA. AF_05/2020 | M3 | 0.04 |  |  | 0 | 0 | 0 | 0
COMPOSIÇÃO | 101876 | QUADRO DE DISTRIBUIÇÃO DE ENERGIA EM PVC, DE EMBUTIR, SEM BARRAMENTO, PARA 6 DISJUNTORES - FORNECIMENTO E INSTALAÇÃO. AF_07/2025 | UN | 0.0268 |  |  | 0 | 0 | 0 | 0
COMPOSIÇÃO | 101891 | DISJUNTOR MONOPOLAR TIPO NEMA, CORRENTE NOMINAL DE 35 ATÉ 50A - FORNECIMENTO E INSTALAÇÃO. AF_07/2025 | UN | 0.1074 |  |  | 0 | 0 | 0 | 0
COMPOSIÇÃO | 01199/ORSE | PONTO DE ÁGUA FRIA APARENTE, C/MATERIAL PVC RÍGIDO SOLDÁVEL Ø 25MM | UN | 0.0537 |  |  | 0 | 0 | 0 | 0
COMPOSIÇÃO | 88264 | ELETRICISTA COM ENCARGOS COMPLEMENTARES | H | 0.5388 |  |  | 0 | 0 | 0 | 0
COMPOSIÇÃO | 88247 | AUXILIAR DE ELETRICISTA COM ENCARGOS COMPLEMENTARES | H | 0.16837 |  |  | 0 | 0 | 0 | 0
INSUMO | 01348/ORSE | LUMINÁRIA (CALHA) P/ LAMPADA FLUORESCENTE 2 X 16W/TUBULAR LED 9,9W A 10W | UN | 1 |  |  | 0 | 0 | 0 | 0
INSUMO | 39387 | LAMPADA LED TUBULAR BIVOLT 18/20 W, BASE G13 | UN | 2 |  |  | 0 | 0 | 0 | 0
[8 empty] | 0 | 0 | 0
21. CANTEIRO DE OBRAS
DESC. | EXECUÇÃO DE ESCRITÓRIO EM CANTEIRO DE OBRA EM CHAPA DE MADEIRA COMPENSADA, NÃO INCLUSO MOBILIÁRIO E EQUIPAMENTOS | [5 empty] | UNIDADE | UN
| COD | SERVIÇO | UN | QTD | VALOR MAT+EQ | VALOR M.O | VALOR UN | VT MAT+EQ | VT M.O | VT
INSUMO | 3080 | FECHADURA ESPELHO PARA PORTA EXTERNA, EM ACO INOX (MAQUINA, TESTA E CONTRA-TESTA) E EM ZAMAC (MACANETA, LINGUETA E TRINCOS) COM ACABAMENTO CROMADO, MAQUINA DE 40 MM, INCLUINDO CHAVE TIPO CILINDRO | CJ | 0.0268 |  |  | 0 | 0 | 0 | 0
INSUMO | 10886 | EXTINTOR DE INCENDIO PORTATIL COM CARGA DE AGUA PRESSURIZADA DE 10 L, CLASSE A | UN | 0.0268 |  |  | 0 | 0 | 0 | 0
INSUMO | 10891 | EXTINTOR DE INCENDIO PORTATIL COM CARGA DE PO QUIMICO SECO (PQS) DE 4 KG, CLASSE BC | UN | 0.024 |  |  | 0 | 0 | 0 | 0
INSUMO | 11587 | FORRO DE PVC LISO, BRANCO, REGUA DE 10 CM, ESPESSURA APROXIMADA DE 8 MM (COM COLOCACAO / SEM ESTRUTURA METALICA) | M² | 0.8963 |  |  | 0 | 0 | 0 | 0
INSUMO | 3097 | FECHADURA ROSETA REDONDA PARA PORTA DE BANHEIRO, EM ACO INOX (MAQUINA, TESTA E CONTRA-TESTA) E EM ZAMAC (MACANETA, LINGUETA E TRINCOS) COM ACABAMENTO CROMADO, MAQUINA DE 40 MM, INCLUINDO CHAVE TIPO TRANQUETA | CJ | 0.0385 |  |  | 0 | 0 | 0 | 0
COMPOSIÇÃO | 86934 | BANCADA DE MÁRMORE SINTÉTICO 120 X 60CM, COM CUBA INTEGRADA, INCLUSO SIFÃO TIPO FLEXÍVEL EM PVC, VÁLVULA EM PLÁSTICO CROMADO TIPO AMERICANA E TORNEIRA CROMADA LONGA, DE PAREDE, PADRÃO POPULAR - FORNECIMENTO E INSTALAÇÃO. AF_02/2026 | UN | 0.0268 |  |  | 0 | 0 | 0 | 0
COMPOSIÇÃO | 86943 | LAVATÓRIO LOUÇA BRANCA SUSPENSO, *40 X 30* CM OU EQUIVALENTE, PADRÃO POPULAR, INCLUSO SIFÃO FLEXÍVEL EM PVC, VÁLVULA E ENGATE FLEXÍVEL 30 CM EM PLÁSTICO E TORNEIRA CROMADA DE MESA, PADRÃO POPULAR - FORNECIMENTO E INSTALAÇÃO. AF_02/2026 | UN | 0.0268 |  |  | 0 | 0 | 0 | 0
COMPOSIÇÃO | 86888 | BACIA SANITÁRIA COM CAIXA ACOPLADA LOUÇA BRANCA - FORNECIMENTO E INSTALAÇÃO. AF_02/2026 | UN | 0.0385 |  |  | 0 | 0 | 0 | 0
COMPOSIÇÃO | 87548 | MASSA ÚNICA, EM ARGAMASSA TRAÇO 1:2:8, PREPARO MANUAL, APLICADA MANUALMENTE EM PAREDES INTERNAS DE AMBIENTES COM ÁREA ENTRE 5M² E 10M², E = 10MM, COM TALISCAS. AF_03/2024 | M2 | 0.0385 |  |  | 0 | 0 | 0 | 0
COMPOSIÇÃO | 87885 | CHAPISCO APLICADO NO TETO OU EM ALVENARIA E ESTRUTURA, COM ROLO PARA TEXTURA ACRÍLICA. ARGAMASSA INDUSTRIALIZADA COM PREPARO EM MISTURADOR 300 KG. AF_10/2022 | M2 | 0.2047 |  |  | 0 | 0 | 0 | 0
COMPOSIÇÃO | 88489 | PINTURA LÁTEX ACRÍLICA PREMIUM, APLICAÇÃO MANUAL EM PAREDES, DUAS DEMÃOS. AF_04/2023 | M2 | 1.4293 |  |  | 0 | 0 | 0 | 0
COMPOSIÇÃO | 87777 | EMBOÇO OU MASSA ÚNICA EM ARGAMASSA TRAÇO 1:2:8, PREPARO MANUAL, APLICADA MANUALMENTE EM PANOS DE FACHADA COM PRESENÇA DE VÃOS, ESPESSURA DE 25 MM. AF_08/2022 | M2 | 1.3462 |  |  | 0 | 0 | 0 | 0
COMPOSIÇÃO | 87794 | EMBOÇO OU MASSA ÚNICA EM ARGAMASSA TRAÇO 1:2:8, PREPARO MANUAL, APLICADA MANUALMENTE EM PANOS CEGOS DE FACHADA (SEM PRESENÇA DE VÃOS), ESPESSURA DE 25 MM. AF_09/2022 | M2 | 0.294 |  |  | 0 | 0 | 0 | 0
COMPOSIÇÃO | 89711 | TUBO PVC, SERIE NORMAL, ESGOTO PREDIAL, DN 40 MM, FORNECIDO E INSTALADO EM RAMAL DE DESCARGA OU RAMAL DE ESGOTO SANITÁRIO. AF_08/2022 | M | 0.0886 |  |  | 0 | 0 | 0 | 0
COMPOSIÇÃO | 87247 | REVESTIMENTO CERÂMICO PARA PISO COM PLACAS TIPO ESMALTADA DE DIMENSÕES 35X35 CM APLICADA EM AMBIENTES DE ÁREA ENTRE 5 M2 E 10 M2. AF_02/2023_PE | M2 | 0.0806 |  |  | 0 | 0 | 0 | 0
COMPOSIÇÃO | 89482 | CAIXA SIFONADA, PVC, DN 100 X 100 X 50 MM, FORNECIDA E INSTALADA EM RAMAIS DE ENCAMINHAMENTO DE ÁGUA PLUVIAL. AF_06/2022 | UN | 0.0385 |  |  | 0 | 0 | 0 | 0
COMPOSIÇÃO | 89712 | TUBO PVC, SERIE NORMAL, ESGOTO PREDIAL, DN 50 MM, FORNECIDO E INSTALADO EM RAMAL DE DESCARGA OU RAMAL DE ESGOTO SANITÁRIO. AF_08/2022 | M | 0.1253 |  |  | 0 | 0 | 0 | 0
COMPOSIÇÃO | 89714 | TUBO PVC, SERIE NORMAL, ESGOTO PREDIAL, DN 100 MM, FORNECIDO E INSTALADO EM RAMAL DE DESCARGA OU RAMAL DE ESGOTO SANITÁRIO. AF_08/2022 | M | 0.1423 |  |  | 0 | 0 | 0 | 0
COMPOSIÇÃO | 89724 | JOELHO 90 GRAUS, PVC, SERIE NORMAL, ESGOTO PREDIAL, DN 40 MM, JUNTA SOLDÁVEL, FORNECIDO E INSTALADO EM RAMAL DE DESCARGA OU RAMAL DE ESGOTO SANITÁRIO. AF_08/2022 | UN | 0.0537 |  |  | 0 | 0 | 0 | 0
COMPOSIÇÃO | 89726 | JOELHO 45 GRAUS, PVC, SERIE NORMAL, ESGOTO PREDIAL, DN 40 MM, JUNTA SOLDÁVEL, FORNECIDO E INSTALADO EM RAMAL DE DESCARGA OU RAMAL DE ESGOTO SANITÁRIO. AF_08/2022 | UN | 0.0578 |  |  | 0 | 0 | 0 | 0
COMPOSIÇÃO | 89731 | JOELHO 90 GRAUS, PVC, SERIE NORMAL, ESGOTO PREDIAL, DN 50 MM, JUNTA ELÁSTICA, FORNECIDO E INSTALADO EM RAMAL DE DESCARGA OU RAMAL DE ESGOTO SANITÁRIO. AF_08/2022 | UN | 0.0193 |  |  | 0 | 0 | 0 | 0
COMPOSIÇÃO | 89748 | CURVA CURTA 90 GRAUS, PVC, SERIE NORMAL, ESGOTO PREDIAL, DN 100 MM, JUNTA ELÁSTICA, FORNECIDO E INSTALADO EM RAMAL DE DESCARGA OU RAMAL DE ESGOTO SANITÁRIO. AF_08/2022 | UN | 0.0578 |  |  | 0 | 0 | 0 | 0
COMPOSIÇÃO | 89784 | TE, PVC, SERIE NORMAL, ESGOTO PREDIAL, DN 50 X 50 MM, JUNTA ELÁSTICA, FORNECIDO E INSTALADO EM RAMAL DE DESCARGA OU RAMAL DE ESGOTO SANITÁRIO. AF_08/2022 | UN | 0.0578 |  |  | 0 | 0 | 0 | 0
COMPOSIÇÃO | 89796 | TE, PVC, SERIE NORMAL, ESGOTO PREDIAL, DN 100 X 100 MM, JUNTA ELÁSTICA, FORNECIDO E INSTALADO EM RAMAL DE DESCARGA OU RAMAL DE ESGOTO SANITÁRIO. AF_08/2022 | UN | 0.0385 |  |  | 0 | 0 | 0 | 0
COMPOSIÇÃO | 01199/ORSE | PONTO DE ÁGUA FRIA APARENTE, C/MATERIAL PVC RÍGIDO SOLDÁVEL Ø 25MM | UN | 0.0537 |  |  | 0 | 0 | 0 | 0
COMPOSIÇÃO | 90443 | RASGO LINEAR MANUAL EM ALVENARIA, PARA RAMAIS/ DISTRIBUIÇÃO DE INSTALAÇÕES HIDRÁULICAS, DIÂMETROS MENORES OU IGUAIS A 40 MM. AF_09/2023 | M | 0.1002 |  |  | 0 | 0 | 0 | 0
COMPOSIÇÃO | 90466 | CHUMBAMENTO LINEAR EM ALVENARIA PARA RAMAIS/DISTRIBUIÇÃO DE INSTALAÇÕES HIDRÁULICAS COM DIÂMETROS MENORES OU IGUAIS A 40 MM. AF_09/2023 | M | 0.1002 |  |  | 0 | 0 | 0 | 0
COMPOSIÇÃO | 90820 | PORTA DE MADEIRA PARA PINTURA, SEMI-OCA (LEVE OU MÉDIA), 60X210CM, ESPESSURA DE 3,5CM, INCLUSO DOBRADIÇAS - FORNECIMENTO E INSTALAÇÃO. AF_10/2025 | UN | 0.0385 |  |  | 0 | 0 | 0 | 0
COMPOSIÇÃO | 91341 | PORTA EM ALUMÍNIO DE ABRIR TIPO VENEZIANA COM GUARNIÇÃO, FIXAÇÃO COM PARAFUSOS - FORNECIMENTO E INSTALAÇÃO. AF_10/2025 | M2 | 0.0324 |  |  | 0 | 0 | 0 | 0
COMPOSIÇÃO | 91928 | CABO DE COBRE FLEXÍVEL ISOLADO, 4 MM², ANTI-CHAMA 450/750 V, PARA CIRCUITOS TERMINAIS - FORNECIMENTO E INSTALAÇÃO. AF_03/2023 | M | 2.0235 |  |  | 0 | 0 | 0 | 0
COMPOSIÇÃO | 91945 | SUPORTE PARAFUSADO COM PLACA DE ENCAIXE 4" X 2" ALTO (2,00 M DO PISO) PARA PONTO ELÉTRICO - FORNECIMENTO E INSTALAÇÃO. AF_03/2023 | UN | 0.0578 |  |  | 0 | 0 | 0 | 0
COMPOSIÇÃO | 90822 | PORTA DE MADEIRA PARA PINTURA, SEMI-OCA (LEVE OU MÉDIA), 80X210CM, ESPESSURA DE 3,5CM, INCLUSO DOBRADIÇAS - FORNECIMENTO E INSTALAÇÃO. AF_10/2025 | UN | 0.0268 |  |  | 0 | 0 | 0 | 0
COMPOSIÇÃO | 91170 | FIXAÇÃO DE TUBOS HORIZONTAIS DE PVC ÁGUA, PVC ESGOTO, PVC ÁGUA PLUVIAL, CPVC, PPR, COBRE OU AÇO, DIÂMETROS MENORES OU IGUAIS A 40 MM, COM ABRAÇADEIRA METÁLICA RÍGIDA TIPO U PERFIL 1 1/4", FIXADA EM PERFILADO EM LAJE. AF_09/2023_PS | M | 0.3221 |  |  | 0 | 0 | 0 | 0
COMPOSIÇÃO | 91173 | FIXAÇÃO DE TUBOS VERTICAIS DE PVC ÁGUA, PVC ESGOTO, PVC ÁGUA PLUVIAL, CPVC, PPR, COBRE OU AÇO, DIÂMETROS MENORES OU IGUAIS A 40 MM, COM ABRAÇADEIRA METÁLICA RÍGIDA TIPO U PERFIL 1 1/4", FIXADA EM PERFILADO EM PAREDE. AF_09/2023_PS | M | 0.5369 |  |  | 0 | 0 | 0 | 0
COMPOSIÇÃO | 91862 | ELETRODUTO RÍGIDO ROSCÁVEL, PVC, DN 20 MM (1/2"), PARA CIRCUITOS TERMINAIS, INSTALADO EM FORRO - FORNECIMENTO E INSTALAÇÃO. AF_03/2023 | M | 0.3221 |  |  | 0 | 0 | 0 | 0
COMPOSIÇÃO | 91870 | ELETRODUTO RÍGIDO ROSCÁVEL, PVC, DN 20 MM (1/2"), PARA CIRCUITOS TERMINAIS, INSTALADO EM PAREDE - FORNECIMENTO E INSTALAÇÃO. AF_03/2023 | M | 0.5369 |  |  | 0 | 0 | 0 | 0
COMPOSIÇÃO | 91911 | CURVA 90 GRAUS PARA ELETRODUTO, PVC, ROSCÁVEL, DN 20 MM (1/2"), PARA CIRCUITOS TERMINAIS, INSTALADA EM PAREDE - FORNECIMENTO E INSTALAÇÃO. AF_03/2023 | UN | 0.1074 |  |  | 0 | 0 | 0 | 0
COMPOSIÇÃO | 91924 | CABO DE COBRE FLEXÍVEL ISOLADO, 1,5 MM², ANTI-CHAMA 450/750 V, PARA CIRCUITOS TERMINAIS - FORNECIMENTO E INSTALAÇÃO. AF_03/2023 | M | 0.8591 |  |  | 0 | 0 | 0 | 0
COMPOSIÇÃO | 91926 | CABO DE COBRE FLEXÍVEL ISOLADO, 2,5 MM², ANTI-CHAMA 450/750 V, PARA CIRCUITOS TERMINAIS - FORNECIMENTO E INSTALAÇÃO. AF_03/2023 | M | 2.5503 |  |  | 0 | 0 | 0 | 0
COMPOSIÇÃO | 91937 | CAIXA OCTOGONAL 3" X 3", PVC, INSTALADA EM LAJE - FORNECIMENTO E INSTALAÇÃO. AF_03/2023 | UN | 0.1611 |  |  | 0 | 0 | 0 | 0
COMPOSIÇÃO | 92000 | TOMADA BAIXA DE EMBUTIR (1 MÓDULO), 2P+T 10 A, INCLUINDO SUPORTE E PLACA - FORNECIMENTO E INSTALAÇÃO. AF_03/2023 | UN | 0.0268 |  |  | 0 | 0 | 0 | 0
COMPOSIÇÃO | 92008 | TOMADA BAIXA DE EMBUTIR (2 MÓDULOS), 2P+T 10 A, INCLUINDO SUPORTE E PLACA - FORNECIMENTO E INSTALAÇÃO. AF_03/2023 | UN | 0.1342 |  |  | 0 | 0 | 0 | 0
COMPOSIÇÃO | 92023 | INTERRUPTOR SIMPLES (1 MÓDULO) COM 1 TOMADA DE EMBUTIR 2P+T 10 A, INCLUINDO SUPORTE E PLACA - FORNECIMENTO E INSTALAÇÃO. AF_03/2023 | UN | 0.0268 |  |  | 0 | 0 | 0 | 0
COMPOSIÇÃO | 92543 | TRAMA DE MADEIRA COMPOSTA POR TERÇAS PARA TELHADOS DE ATÉ 2 ÁGUAS PARA TELHA ONDULADA DE FIBROCIMENTO, METÁLICA, PLÁSTICA OU TERMOACÚSTICA, INCLUSO TRANSPORTE VERTICAL. AF_10/2025 | M2 | 1.451 |  |  | 0 | 0 | 0 | 0
COMPOSIÇÃO | 91934 | CABO DE COBRE FLEXÍVEL ISOLADO, 16 MM², ANTI-CHAMA 450/750 V, PARA CIRCUITOS TERMINAIS - FORNECIMENTO E INSTALAÇÃO. AF_03/2023 | M | 0.1927 |  |  | 0 | 0 | 0 | 0
COMPOSIÇÃO | 93358 | ESCAVAÇÃO MANUAL DE VALA. AF_09/2024 | M3 | 0.039 |  |  | 0 | 0 | 0 | 0
COMPOSIÇÃO | 93382 | REATERRO MANUAL DE VALAS, COM COMPACTADOR DE SOLOS DE PERCUSSÃO. AF_08/2023 | M3 | 0.01 |  |  | 0 | 0 | 0 | 0
COMPOSIÇÃO | 94210 | TELHAMENTO COM TELHA ONDULADA DE FIBROCIMENTO E = 6 MM, COM RECOBRIMENTO LATERAL DE 1 1/4 DE ONDA PARA TELHADO COM INCLINAÇÃO MÁXIMA DE 10°, COM ATÉ 2 ÁGUAS, INCLUSO IÇAMENTO. AF_07/2019 | M2 | 1.451 |  |  | 0 | 0 | 0 | 0
COMPOSIÇÃO | 94559 | JANELA DE AÇO TIPO BASCULANTE, PARA VIDROS (VIDROS NÃO INCLUSOS), BATENTE/ REQUADRO INCLUSO (6,5 A 14 CM), DIMENSÕES 60X60 CM, COM COM PINTURA ANTICORROSIVA, SEM ACABAMENTO, COM FERRAGENS, FIXAÇÃO COM ARGAMASSA, EXCLUSIVE CONTRAMARCO - FORNECIMENTO E INSTALAÇÃO. AF_11/2024 | M2 | 0.0289 |  |  | 0 | 0 | 0 | 0
COMPOSIÇÃO | 95240 | LASTRO DE CONCRETO MAGRO, APLICADO EM PISOS, LAJES SOBRE SOLO OU RADIERS, ESPESSURA DE 3 CM. AF_01/2024 | M2 | 0.009 |  |  | 0 | 0 | 0 | 0
COMPOSIÇÃO | 97886 | CAIXA ENTERRADA ELÉTRICA RETANGULAR, EM ALVENARIA COM TIJOLOS CERÂMICOS MACIÇOS, FUNDO COM BRITA, DIMENSÕES INTERNAS: 0,3X0,3X0,3 M. AF_12/2020 | UN | 0.0385 |  |  | 0 | 0 | 0 | 0
COMPOSIÇÃO | 98283 | CABO TELEFÔNICO CCI-50 4 PARES, SEM BLINDAGEM, INSTALADO EM DISTRIBUIÇÃO DE EDIFICAÇÃO RESIDENCIAL - FORNECIMENTO E INSTALAÇÃO. AF_08/2025 | M | 0.6167 |  |  | 0 | 0 | 0 | 0
COMPOSIÇÃO | 98447 | PAREDE DE MADEIRA COMPENSADA PARA CONSTRUÇÃO TEMPORÁRIA EM CHAPA SIMPLES, INTERNA, COM ÁREA LÍQUIDA MAIOR OU IGUAL A 6 M², COM VÃO. AF_03/2024 | M2 | 0.247 |  |  | 0 | 0 | 0 | 0
COMPOSIÇÃO | 98448 | PAREDE DE MADEIRA COMPENSADA PARA CONSTRUÇÃO TEMPORÁRIA EM CHAPA SIMPLES, INTERNA, COM ÁREA LÍQUIDA MENOR QUE 6 M², COM VÃO. AF_03/2024 | M2 | 0.1926 |  |  | 0 | 0 | 0 | 0
COMPOSIÇÃO | 100556 | CAIXA DE PASSAGEM PARA TELEFONE 15X15X10CM (SOBREPOR) - FORNECIMENTO E INSTALAÇÃO. AF_08/2025 | UN | 0.0193 |  |  | 0 | 0 | 0 | 0
COMPOSIÇÃO | 100665 | JANELA DE MADEIRA CEDRINHO/ ANGELIM COMERCIAL/ CURUPIXA/ CUMARU OU EQUIVALENTE, CAIXA DO BATENTE/ MARCO 10 CM, COM DUAS FOLHAS DE ABRIR TIPO VENEZIANAS E 2 FOLHAS GUILHOTINAS PARA VIDRO (VIDROS NÃO INCLUSOS), COM GUARNIÇÃO/ ALIZAR E FERRAGENS, FIXAÇÃO COM PARAFUSOS E ESPUMA EXPANSIVA, EXCLUSIVE CONTRAMARCO - FORNECIMENTO E INSTALAÇÃO. AF_11/2024 | M2 | 0.0964 |  |  | 0 | 0 | 0 | 0
COMPOSIÇÃO | 101875 | QUADRO DE DISTRIBUIÇÃO DE ENERGIA EM CHAPA DE AÇO GALVANIZADO, DE EMBUTIR, COM BARRAMENTO TRIFÁSICO, PARA 12 DISJUNTORES DIN 100A - FORNECIMENTO E INSTALAÇÃO. AF_07/2025 | UN | 0.0193 |  |  | 0 | 0 | 0 | 0
COMPOSIÇÃO | 103328 | ALVENARIA DE VEDAÇÃO DE BLOCOS CERÂMICOS FURADOS NA HORIZONTAL DE 9X19X19 CM (ESPESSURA 9 CM) E ARGAMASSA DE ASSENTAMENTO COM PREPARO EM BETONEIRA. AF_12/2021 | M2 | 0.1023 |  |  | 0 | 0 | 0 | 0
COMPOSIÇÃO | 95241 | LASTRO DE CONCRETO MAGRO, APLICADO EM PISOS, LAJES SOBRE SOLO OU RADIERS, ESPESSURA DE 5 CM. AF_01/2024 | M2 | 1.451 |  |  | 0 | 0 | 0 | 0
COMPOSIÇÃO | 95805 | CONDULETE DE PVC, TIPO B, PARA ELETRODUTO DE PVC SOLDÁVEL DN 25 MM (3/4''), APARENTE - FORNECIMENTO E INSTALAÇÃO. AF_01/2026 | UN | 0.1879 |  |  | 0 | 0 | 0 | 0
COMPOSIÇÃO | 95811 | CONDULETE DE PVC, TIPO LB, PARA ELETRODUTO DE PVC SOLDÁVEL DN 25 MM (3/4''), APARENTE - FORNECIMENTO E INSTALAÇÃO. AF_01/2026 | UN | 0.0268 |  |  | 0 | 0 | 0 | 0
COMPOSIÇÃO | 96985 | HASTE DE ATERRAMENTO, DIÂMETRO 5/8", COM 3 METROS - FORNECIMENTO E INSTALAÇÃO. AF_08/2023 | UN | 0.0385 |  |  | 0 | 0 | 0 | 0
COMPOSIÇÃO | 97906 | CAIXA ENTERRADA HIDRÁULICA RETANGULAR, EM ALVENARIA COM BLOCOS DE CONCRETO, DIMENSÕES INTERNAS: 0,6X0,6X0,6 M PARA REDE DE ESGOTO. AF_12/2020 | UN | 0.0268 |  |  | 0 | 0 | 0 | 0
COMPOSIÇÃO | 98441 | PAREDE DE MADEIRA COMPENSADA PARA CONSTRUÇÃO TEMPORÁRIA EM CHAPA SIMPLES, EXTERNA, SEM VÃO. AF_03/2024 | M2 | 0.1449 |  |  | 0 | 0 | 0 | 0
COMPOSIÇÃO | 98445 | PAREDE DE MADEIRA COMPENSADA PARA CONSTRUÇÃO TEMPORÁRIA EM CHAPA SIMPLES, EXTERNA, COM ÁREA LÍQUIDA MAIOR OU IGUAL A 6 M², COM VÃO. AF_03/2024 | M2 | 0.2264 |  |  | 0 | 0 | 0 | 0
COMPOSIÇÃO | 98446 | PAREDE DE MADEIRA COMPENSADA PARA CONSTRUÇÃO TEMPORÁRIA EM CHAPA SIMPLES, EXTERNA, COM ÁREA LÍQUIDA MENOR QUE 6 M², COM VÃO. AF_03/2024 | M2 | 0.1765 |  |  | 0 | 0 | 0 | 0
COMPOSIÇÃO | 98446 / ADAPTADO | (ADAPTADO PARA SEM VÃO) PAREDE DE MADEIRA COMPENSADA PARA CONSTRUÇÃO TEMPORÁRIA EM CHAPA SIMPLES, EXTERNA, COM ÁREA LÍQUIDA MENOR QUE 6 M², COM VÃO. AF_03/2024 | M2 | 0.1668 |  |  | 0 | 0 | 0 | 0
COMPOSIÇÃO | 101165 | ALVENARIA DE EMBASAMENTO COM BLOCO ESTRUTURAL DE CONCRETO, DE 14X19X29CM E ARGAMASSA DE ASSENTAMENTO COM PREPARO EM BETONEIRA. AF_05/2020 | M3 | 0.04 |  |  | 0 | 0 | 0 | 0
COMPOSIÇÃO | 101891 | DISJUNTOR MONOPOLAR TIPO NEMA, CORRENTE NOMINAL DE 35 ATÉ 50A - FORNECIMENTO E INSTALAÇÃO. AF_07/2025 | UN | 0.1074 |  |  | 0 | 0 | 0 | 0
COMPOSIÇÃO | 01199/ORSE | PONTO DE ÁGUA FRIA APARENTE, C/MATERIAL PVC RÍGIDO SOLDÁVEL Ø 25MM | UN | 0.0537 |  |  | 0 | 0 | 0 | 0
COMPOSIÇÃO | 88264 | ELETRICISTA COM ENCARGOS COMPLEMENTARES | H | 0.5388 |  |  | 0 | 0 | 0 | 0
COMPOSIÇÃO | 88247 | AUXILIAR DE ELETRICISTA COM ENCARGOS COMPLEMENTARES | H | 0.16837 |  |  | 0 | 0 | 0 | 0
INSUMO | 01348/ORSE | LUMINÁRIA (CALHA) P/ LAMPADA FLUORESCENTE 2 X 16W/TUBULAR LED 9,9W A 10W | UN | 0.1542 |  |  | 0 | 0 | 0 | 0
INSUMO | 39387 | LAMPADA LED TUBULAR BIVOLT 18/20 W, BASE G13 | UN | 0.0385 |  |  | 0 | 0 | 0 | 0
COMPOSIÇÃO | 97610 | LÂMPADA COMPACTA DE LED 10 W, BASE E27 - FORNECIMENTO E INSTALAÇÃO. AF_09/2024 | UN | 0.0385 |  |  | 0 | 0 | 0 | 0
[8 empty] | 0 | 0 | 0
22. CANTEIRO DE OBRAS
DESC. | EXECUÇÃO DE SANITÁRIO E VESTIÁRIO EM CANTEIRO DE OBRA EM CHAPA DE MADEIRA COMPENSADA, NÃO INCLUSO MOBILIÁRIO | [5 empty] | UNIDADE | UN
| COD | SERVIÇO | UN | QTD | VALOR MAT+EQ | VALOR M.O | VALOR UN | VT MAT+EQ | VT M.O | VT
COMPOSIÇÃO | 86888 | BACIA SANITÁRIA COM CAIXA ACOPLADA LOUÇA BRANCA - FORNECIMENTO E INSTALAÇÃO. AF_02/2026 | UN | 0.0522 |  |  | 0 | 0 | 0 | 0
COMPOSIÇÃO | 86943 | LAVATÓRIO LOUÇA BRANCA SUSPENSO, *40 X 30* CM OU EQUIVALENTE, PADRÃO POPULAR, INCLUSO SIFÃO FLEXÍVEL EM PVC, VÁLVULA E ENGATE FLEXÍVEL 30 CM EM PLÁSTICO E TORNEIRA CROMADA DE MESA, PADRÃO POPULAR - FORNECIMENTO E INSTALAÇÃO. AF_02/2026 | UN | 0.0522 |  |  | 0 | 0 | 0 | 0
COMPOSIÇÃO | 87548 | MASSA ÚNICA, EM ARGAMASSA TRAÇO 1:2:8, PREPARO MANUAL, APLICADA MANUALMENTE EM PAREDES INTERNAS DE AMBIENTES COM ÁREA ENTRE 5M² E 10M², E = 10MM, COM TALISCAS. AF_03/2024 | M2 | 0.1894 |  |  | 0 | 0 | 0 | 0
COMPOSIÇÃO | 87777 | EMBOÇO OU MASSA ÚNICA EM ARGAMASSA TRAÇO 1:2:8, PREPARO MANUAL, APLICADA MANUALMENTE EM PANOS DE FACHADA COM PRESENÇA DE VÃOS, ESPESSURA DE 25 MM. AF_08/2022 | M2 | 0.1681 |  |  | 0 | 0 | 0 | 0
COMPOSIÇÃO | 87885 | CHAPISCO APLICADO NO TETO OU EM ALVENARIA E ESTRUTURA, COM ROLO PARA TEXTURA ACRÍLICA. ARGAMASSA INDUSTRIALIZADA COM PREPARO EM MISTURADOR 300 KG. AF_10/2022 | M2 | 0.7679 |  |  | 0 | 0 | 0 | 0
COMPOSIÇÃO | 87903 | CHAPISCO APLICADO EM ALVENARIA (COM PRESENÇA DE VÃOS) E ESTRUTURAS DE CONCRETO DE FACHADA, COM ROLO PARA TEXTURA ACRÍLICA. ARGAMASSA INDUSTRIALIZADA COM PREPARO EM MISTURADOR 300 KG. AF_10/2022 | M2 | 0.1681 |  |  | 0 | 0 | 0 | 0
COMPOSIÇÃO | 88489 | PINTURA LÁTEX ACRÍLICA PREMIUM, APLICAÇÃO MANUAL EM PAREDES, DUAS DEMÃOS. AF_04/2023 | M2 | 2.4442 |  |  | 0 | 0 | 0 | 0
COMPOSIÇÃO | 87247 | REVESTIMENTO CERÂMICO PARA PISO COM PLACAS TIPO ESMALTADA DE DIMENSÕES 35X35 CM APLICADA EM AMBIENTES DE ÁREA ENTRE 5 M2 E 10 M2. AF_02/2023_PE | M2 | 0.4628 |  |  | 0 | 0 | 0 | 0
COMPOSIÇÃO | 87777 | EMBOÇO OU MASSA ÚNICA EM ARGAMASSA TRAÇO 1:2:8, PREPARO MANUAL, APLICADA MANUALMENTE EM PANOS DE FACHADA COM PRESENÇA DE VÃOS, ESPESSURA DE 25 MM. AF_08/2022 | M2 | 0.7679 |  |  | 0 | 0 | 0 | 0
COMPOSIÇÃO | 89709 | RALO SIFONADO, PVC, DN 100 X 40 MM, JUNTA SOLDÁVEL, FORNECIDO E INSTALADO EM RAMAL DE DESCARGA OU EM RAMAL DE ESGOTO SANITÁRIO. AF_08/2022 | UN | 0.0696 |  |  | 0 | 0 | 0 | 0
COMPOSIÇÃO | 89711 | TUBO PVC, SERIE NORMAL, ESGOTO PREDIAL, DN 40 MM, FORNECIDO E INSTALADO EM RAMAL DE DESCARGA OU RAMAL DE ESGOTO SANITÁRIO. AF_08/2022 | M | 0.1631 |  |  | 0 | 0 | 0 | 0
COMPOSIÇÃO | 89712 | TUBO PVC, SERIE NORMAL, ESGOTO PREDIAL, DN 50 MM, FORNECIDO E INSTALADO EM RAMAL DE DESCARGA OU RAMAL DE ESGOTO SANITÁRIO. AF_08/2022 | M | 0.2235 |  |  | 0 | 0 | 0 | 0
COMPOSIÇÃO | 89714 | TUBO PVC, SERIE NORMAL, ESGOTO PREDIAL, DN 100 MM, FORNECIDO E INSTALADO EM RAMAL DE DESCARGA OU RAMAL DE ESGOTO SANITÁRIO. AF_08/2022 | M | 0.047 |  |  | 0 | 0 | 0 | 0
COMPOSIÇÃO | 89724 | JOELHO 90 GRAUS, PVC, SERIE NORMAL, ESGOTO PREDIAL, DN 40 MM, JUNTA SOLDÁVEL, FORNECIDO E INSTALADO EM RAMAL DE DESCARGA OU RAMAL DE ESGOTO SANITÁRIO. AF_08/2022 | UN | 0.0174 |  |  | 0 | 0 | 0 | 0
COMPOSIÇÃO | 89731 | JOELHO 90 GRAUS, PVC, SERIE NORMAL, ESGOTO PREDIAL, DN 50 MM, JUNTA ELÁSTICA, FORNECIDO E INSTALADO EM RAMAL DE DESCARGA OU RAMAL DE ESGOTO SANITÁRIO. AF_08/2022 | UN | 0.0174 |  |  | 0 | 0 | 0 | 0
COMPOSIÇÃO | 89748 | CURVA CURTA 90 GRAUS, PVC, SERIE NORMAL, ESGOTO PREDIAL, DN 100 MM, JUNTA ELÁSTICA, FORNECIDO E INSTALADO EM RAMAL DE DESCARGA OU RAMAL DE ESGOTO SANITÁRIO. AF_08/2022 | UN | 0.0522 |  |  | 0 | 0 | 0 | 0
COMPOSIÇÃO | 89784 | TE, PVC, SERIE NORMAL, ESGOTO PREDIAL, DN 50 X 50 MM, JUNTA ELÁSTICA, FORNECIDO E INSTALADO EM RAMAL DE DESCARGA OU RAMAL DE ESGOTO SANITÁRIO. AF_08/2022 | UN | 0.0174 |  |  | 0 | 0 | 0 | 0
COMPOSIÇÃO | 01199/ORSE | PONTO DE ÁGUA FRIA APARENTE, C/MATERIAL PVC RÍGIDO SOLDÁVEL Ø 25MM | UN | 0.0537 |  |  | 0 | 0 | 0 | 0
COMPOSIÇÃO | 89985 | REGISTRO DE PRESSÃO BRUTO, LATÃO, ROSCÁVEL, 3/4", COM ACABAMENTO E CANOPLA CROMADOS - FORNECIMENTO E INSTALAÇÃO. AF_08/2021 | UN | 0.0696 |  |  | 0 | 0 | 0 | 0
COMPOSIÇÃO | 90443 | RASGO LINEAR MANUAL EM ALVENARIA, PARA RAMAIS/ DISTRIBUIÇÃO DE INSTALAÇÕES HIDRÁULICAS, DIÂMETROS MENORES OU IGUAIS A 40 MM. AF_09/2023 | M | 0.0722 |  |  | 0 | 0 | 0 | 0
COMPOSIÇÃO | 90466 | CHUMBAMENTO LINEAR EM ALVENARIA PARA RAMAIS/DISTRIBUIÇÃO DE INSTALAÇÕES HIDRÁULICAS COM DIÂMETROS MENORES OU IGUAIS A 40 MM. AF_09/2023 | M | 0.0722 |  |  | 0 | 0 | 0 | 0
COMPOSIÇÃO | 90822 | PORTA DE MADEIRA PARA PINTURA, SEMI-OCA (LEVE OU MÉDIA), 80X210CM, ESPESSURA DE 3,5CM, INCLUSO DOBRADIÇAS - FORNECIMENTO E INSTALAÇÃO. AF_10/2025 | UN | 0.0348 |  |  | 0 | 0 | 0 | 0
COMPOSIÇÃO | 91170 | FIXAÇÃO DE TUBOS HORIZONTAIS DE PVC ÁGUA, PVC ESGOTO, PVC ÁGUA PLUVIAL, CPVC, PPR, COBRE OU AÇO, DIÂMETROS MENORES OU IGUAIS A 40 MM, COM ABRAÇADEIRA METÁLICA RÍGIDA TIPO U PERFIL 1 1/4", FIXADA EM PERFILADO EM LAJE. AF_09/2023_PS | M | 0.4612 |  |  | 0 | 0 | 0 | 0
COMPOSIÇÃO | 91173 | FIXAÇÃO DE TUBOS VERTICAIS DE PVC ÁGUA, PVC ESGOTO, PVC ÁGUA PLUVIAL, CPVC, PPR, COBRE OU AÇO, DIÂMETROS MENORES OU IGUAIS A 40 MM, COM ABRAÇADEIRA METÁLICA RÍGIDA TIPO U PERFIL 1 1/4", FIXADA EM PERFILADO EM PAREDE. AF_09/2023_PS | M | 0.1827 |  |  | 0 | 0 | 0 | 0
COMPOSIÇÃO | 91305 | FECHADURA DE EMBUTIR PARA PORTA DE BANHEIRO, COMPLETA, ACABAMENTO PADRÃO POPULAR, INCLUSO EXECUÇÃO DE FURO - FORNECIMENTO E INSTALAÇÃO. AF_10/2025 | UN | 0.0522 |  |  | 0 | 0 | 0 | 0
COMPOSIÇÃO | 91862 | ELETRODUTO RÍGIDO ROSCÁVEL, PVC, DN 20 MM (1/2"), PARA CIRCUITOS TERMINAIS, INSTALADO EM FORRO - FORNECIMENTO E INSTALAÇÃO. AF_03/2023 | M | 0.3307 |  |  | 0 | 0 | 0 | 0
COMPOSIÇÃO | 91863 | ELETRODUTO RÍGIDO ROSCÁVEL, PVC, DN 25 MM (3/4"), PARA CIRCUITOS TERMINAIS, INSTALADO EM FORRO - FORNECIMENTO E INSTALAÇÃO. AF_03/2023 | M | 0.1305 |  |  | 0 | 0 | 0 | 0
COMPOSIÇÃO | 91870 | ELETRODUTO RÍGIDO ROSCÁVEL, PVC, DN 20 MM (1/2"), PARA CIRCUITOS TERMINAIS, INSTALADO EM PAREDE - FORNECIMENTO E INSTALAÇÃO. AF_03/2023 | M | 0.1566 |  |  | 0 | 0 | 0 | 0
COMPOSIÇÃO | 91871 | ELETRODUTO RÍGIDO ROSCÁVEL, PVC, DN 25 MM (3/4"), PARA CIRCUITOS TERMINAIS, INSTALADO EM PAREDE - FORNECIMENTO E INSTALAÇÃO. AF_03/2023 | M | 0.0261 |  |  | 0 | 0 | 0 | 0
COMPOSIÇÃO | 91875 | LUVA PARA ELETRODUTO, PVC, ROSCÁVEL, DN 25 MM (3/4"), PARA CIRCUITOS TERMINAIS, INSTALADA EM FORRO - FORNECIMENTO E INSTALAÇÃO. AF_03/2023 | UN | 0.0348 |  |  | 0 | 0 | 0 | 0
COMPOSIÇÃO | 91882 | LUVA PARA ELETRODUTO, PVC, ROSCÁVEL, DN 20 MM (1/2"), PARA CIRCUITOS TERMINAIS, INSTALADA EM PAREDE - FORNECIMENTO E INSTALAÇÃO. AF_03/2023 | UN | 0.0348 |  |  | 0 | 0 | 0 | 0
COMPOSIÇÃO | 91890 | CURVA 90 GRAUS PARA ELETRODUTO, PVC, ROSCÁVEL, DN 25 MM (3/4"), PARA CIRCUITOS TERMINAIS, INSTALADA EM FORRO - FORNECIMENTO E INSTALAÇÃO. AF_03/2023 | UN | 0.0174 |  |  | 0 | 0 | 0 | 0
COMPOSIÇÃO | 91911 | CURVA 90 GRAUS PARA ELETRODUTO, PVC, ROSCÁVEL, DN 20 MM (1/2"), PARA CIRCUITOS TERMINAIS, INSTALADA EM PAREDE - FORNECIMENTO E INSTALAÇÃO. AF_03/2023 | UN | 0.0696 |  |  | 0 | 0 | 0 | 0
COMPOSIÇÃO | 91924 | CABO DE COBRE FLEXÍVEL ISOLADO, 1,5 MM², ANTI-CHAMA 450/750 V, PARA CIRCUITOS TERMINAIS - FORNECIMENTO E INSTALAÇÃO. AF_03/2023 | M | 1.253 |  |  | 0 | 0 | 0 | 0
COMPOSIÇÃO | 91926 | CABO DE COBRE FLEXÍVEL ISOLADO, 2,5 MM², ANTI-CHAMA 450/750 V, PARA CIRCUITOS TERMINAIS - FORNECIMENTO E INSTALAÇÃO. AF_03/2023 | M | 0.4699 |  |  | 0 | 0 | 0 | 0
COMPOSIÇÃO | 91928 | CABO DE COBRE FLEXÍVEL ISOLADO, 4 MM², ANTI-CHAMA 450/750 V, PARA CIRCUITOS TERMINAIS - FORNECIMENTO E INSTALAÇÃO. AF_03/2023 | M | 1.0442 |  |  | 0 | 0 | 0 | 0
COMPOSIÇÃO | 91937 | CAIXA OCTOGONAL 3" X 3", PVC, INSTALADA EM LAJE - FORNECIMENTO E INSTALAÇÃO. AF_03/2023 | UN | 0.1392 |  |  | 0 | 0 | 0 | 0
COMPOSIÇÃO | 91959 | INTERRUPTOR SIMPLES (2 MÓDULOS), 10A/250V, INCLUINDO SUPORTE E PLACA - FORNECIMENTO E INSTALAÇÃO. AF_03/2023 | UN | 0.0174 |  |  | 0 | 0 | 0 | 0
COMPOSIÇÃO | 91967 | INTERRUPTOR SIMPLES (3 MÓDULOS), 10A/250V, INCLUINDO SUPORTE E PLACA - FORNECIMENTO E INSTALAÇÃO. AF_03/2023 | UN | 0.0174 |  |  | 0 | 0 | 0 | 0
COMPOSIÇÃO | 92000 | TOMADA BAIXA DE EMBUTIR (1 MÓDULO), 2P+T 10 A, INCLUINDO SUPORTE E PLACA - FORNECIMENTO E INSTALAÇÃO. AF_03/2023 | UN | 0.0348 |  |  | 0 | 0 | 0 | 0
COMPOSIÇÃO | 92543 | TRAMA DE MADEIRA COMPOSTA POR TERÇAS PARA TELHADOS DE ATÉ 2 ÁGUAS PARA TELHA ONDULADA DE FIBROCIMENTO, METÁLICA, PLÁSTICA OU TERMOACÚSTICA, INCLUSO TRANSPORTE VERTICAL. AF_10/2025 | M2 | 1.3566 |  |  | 0 | 0 | 0 | 0
COMPOSIÇÃO | 91934 | CABO DE COBRE FLEXÍVEL ISOLADO, 16 MM², ANTI-CHAMA 450/750 V, PARA CIRCUITOS TERMINAIS - FORNECIMENTO E INSTALAÇÃO. AF_03/2023 | M | 0.2611 |  |  | 0 | 0 | 0 | 0
COMPOSIÇÃO | 93358 | ESCAVAÇÃO MANUAL DE VALA. AF_09/2024 | M3 | 0.0279 |  |  | 0 | 0 | 0 | 0
COMPOSIÇÃO | 93382 | REATERRO MANUAL DE VALAS, COM COMPACTADOR DE SOLOS DE PERCUSSÃO. AF_08/2023 | M3 | 0.0072 |  |  | 0 | 0 | 0 | 0
COMPOSIÇÃO | 94210 | TELHAMENTO COM TELHA ONDULADA DE FIBROCIMENTO E = 6 MM, COM RECOBRIMENTO LATERAL DE 1 1/4 DE ONDA PARA TELHADO COM INCLINAÇÃO MÁXIMA DE 10°, COM ATÉ 2 ÁGUAS, INCLUSO IÇAMENTO. AF_06/2026 | M2 | 1.3566 |  |  | 0 | 0 | 0 | 0
COMPOSIÇÃO | 94559 | JANELA DE AÇO TIPO BASCULANTE, PARA VIDROS (VIDROS NÃO INCLUSOS), BATENTE/ REQUADRO INCLUSO (6,5 A 14 CM), DIMENSÕES 60X60 CM, COM COM PINTURA ANTICORROSIVA, SEM ACABAMENTO, COM FERRAGENS, FIXAÇÃO COM ARGAMASSA, EXCLUSIVE CONTRAMARCO - FORNECIMENTO E INSTALAÇÃO. AF_11/2024 | M2 | 0.0905 |  |  | 0 | 0 | 0 | 0
COMPOSIÇÃO | 95240 | LASTRO DE CONCRETO MAGRO, APLICADO EM PISOS, LAJES SOBRE SOLO OU RADIERS, ESPESSURA DE 3 CM. AF_01/2024 | M2 | 0.0064 |  |  | 0 | 0 | 0 | 0
COMPOSIÇÃO | 95241 | LASTRO DE CONCRETO MAGRO, APLICADO EM PISOS, LAJES SOBRE SOLO OU RADIERS, ESPESSURA DE 5 CM. AF_01/2024 | M2 | 1.3328 |  |  | 0 | 0 | 0 | 0
COMPOSIÇÃO | 95805 | CONDULETE DE PVC, TIPO B, PARA ELETRODUTO DE PVC SOLDÁVEL DN 25 MM (3/4''), APARENTE - FORNECIMENTO E INSTALAÇÃO. AF_01/2026 | UN | 0.0174 |  |  | 0 | 0 | 0 | 0
COMPOSIÇÃO | 95811 | CONDULETE DE PVC, TIPO LB, PARA ELETRODUTO DE PVC SOLDÁVEL DN 25 MM (3/4''), APARENTE - FORNECIMENTO E INSTALAÇÃO. AF_01/2026 | UN | 0.0522 |  |  | 0 | 0 | 0 | 0
COMPOSIÇÃO | 96985 | HASTE DE ATERRAMENTO, DIÂMETRO 5/8", COM 3 METROS - FORNECIMENTO E INSTALAÇÃO. AF_08/2023 | UN | 0.0522 |  |  | 0 | 0 | 0 | 0
COMPOSIÇÃO | 88247 | AUXILIAR DE ELETRICISTA COM ENCARGOS COMPLEMENTARES | H | 0.16837 |  |  | 0 | 0 | 0 | 0
INSUMO | 01348/ORSE | LUMINÁRIA (CALHA) P/ LAMPADA FLUORESCENTE 2 X 16W/TUBULAR LED 9,9W A 10W | UN | 0.1392 |  |  | 0 | 0 | 0 | 0
INSUMO | 39387 | LAMPADA LED TUBULAR BIVOLT 18/20 W, BASE G13 | UN | 0.0385 |  |  | 0 | 0 | 0 | 0
COMPOSIÇÃO | 97610 | LÂMPADA COMPACTA DE LED 10 W, BASE E27 - FORNECIMENTO E INSTALAÇÃO. AF_09/2024 | UN | 0.0385 |  |  | 0 | 0 | 0 | 0
COMPOSIÇÃO | 97886 | CAIXA ENTERRADA ELÉTRICA RETANGULAR, EM ALVENARIA COM TIJOLOS CERÂMICOS MACIÇOS, FUNDO COM BRITA, DIMENSÕES INTERNAS: 0,3X0,3X0,3 M. AF_12/2020 | UN | 0.1392 |  |  | 0 | 0 | 0 | 0
COMPOSIÇÃO | 97886 | CAIXA ENTERRADA ELÉTRICA RETANGULAR, EM ALVENARIA COM TIJOLOS CERÂMICOS MACIÇOS, FUNDO COM BRITA, DIMENSÕES INTERNAS: 0,3X0,3X0,3 M. AF_12/2020 | UN | 0.0522 |  |  | 0 | 0 | 0 | 0
COMPOSIÇÃO | 97906 | CAIXA ENTERRADA HIDRÁULICA RETANGULAR, EM ALVENARIA COM BLOCOS DE CONCRETO, DIMENSÕES INTERNAS: 0,6X0,6X0,6 M PARA REDE DE ESGOTO. AF_12/2020 | UN | 0.0348 |  |  | 0 | 0 | 0 | 0
COMPOSIÇÃO | 98441 | PAREDE DE MADEIRA COMPENSADA PARA CONSTRUÇÃO TEMPORÁRIA EM CHAPA SIMPLES, EXTERNA, SEM VÃO. AF_03/2024 | M2 | 0.2612 |  |  | 0 | 0 | 0 | 0
COMPOSIÇÃO | 98446 / ADAPTADO | (ADAPTADO PARA SEM VÃO) PAREDE DE MADEIRA COMPENSADA PARA CONSTRUÇÃO TEMPORÁRIA EM CHAPA SIMPLES, EXTERNA, COM ÁREA LÍQUIDA MENOR QUE 6 M², COM VÃO. AF_03/2024 | M2 | 0.3182 |  |  | 0 | 0 | 0 | 0
COMPOSIÇÃO | 98443 | PAREDE DE MADEIRA COMPENSADA PARA CONSTRUÇÃO TEMPORÁRIA EM CHAPA SIMPLES, INTERNA, SEM VÃO. AF_03/2024 | M2 | 0.083 |  |  | 0 | 0 | 0 | 0
COMPOSIÇÃO | 98448 / ADAPTADO | (ADAPTADO PARA SEM VÃO) PAREDE DE MADEIRA COMPENSADA PARA CONSTRUÇÃO TEMPORÁRIA EM CHAPA SIMPLES, INTERNA, COM ÁREA LÍQUIDA MENOR QUE 6 M², COM VÃO. AF_03/2024 | M2 | 0.1011 |  |  | 0 | 0 | 0 | 0
COMPOSIÇÃO | 98445 | PAREDE DE MADEIRA COMPENSADA PARA CONSTRUÇÃO TEMPORÁRIA EM CHAPA SIMPLES, EXTERNA, COM ÁREA LÍQUIDA MAIOR OU IGUAL A 6 M², COM VÃO. AF_03/2024 | M2 | 0.4081 |  |  | 0 | 0 | 0 | 0
COMPOSIÇÃO | 98446 | PAREDE DE MADEIRA COMPENSADA PARA CONSTRUÇÃO TEMPORÁRIA EM CHAPA SIMPLES, EXTERNA, COM ÁREA LÍQUIDA MENOR QUE 6 M², COM VÃO. AF_03/2024 | M2 | 0.3182 |  |  | 0 | 0 | 0 | 0
COMPOSIÇÃO | 98447 | PAREDE DE MADEIRA COMPENSADA PARA CONSTRUÇÃO TEMPORÁRIA EM CHAPA SIMPLES, INTERNA, COM ÁREA LÍQUIDA MAIOR OU IGUAL A 6 M², COM VÃO. AF_03/2024 | M2 | 0.1297 |  |  | 0 | 0 | 0 | 0
COMPOSIÇÃO | 98448 | PAREDE DE MADEIRA COMPENSADA PARA CONSTRUÇÃO TEMPORÁRIA EM CHAPA SIMPLES, INTERNA, COM ÁREA LÍQUIDA MENOR QUE 6 M², COM VÃO. AF_03/2024 | M2 | 0.1011 |  |  | 0 | 0 | 0 | 0
COMPOSIÇÃO | 98679 | PISO CIMENTADO, TRAÇO 1:5 (CIMENTO E AREIA), ACABAMENTO LISO, ESPESSURA 2,0 CM, PREPARO MECÂNICO DA ARGAMASSA. AF_02/2026 | M2 | 0.5134 |  |  | 0 | 0 | 0 | 0
COMPOSIÇÃO | 100860 | CHUVEIRO ELÉTRICO COMUM CORPO PLÁSTICO, TIPO DUCHA - FORNECIMENTO E INSTALAÇÃO. AF_02/2026 | UN | 0.0696 |  |  | 0 | 0 | 0 | 0
COMPOSIÇÃO | 101165 | ALVENARIA DE EMBASAMENTO COM BLOCO ESTRUTURAL DE CONCRETO, DE 14X19X29CM E ARGAMASSA DE ASSENTAMENTO COM PREPARO EM BETONEIRA. AF_05/2020 | M3 | 0.0286 |  |  | 0 | 0 | 0 | 0
COMPOSIÇÃO | 101876 | QUADRO DE DISTRIBUIÇÃO DE ENERGIA EM PVC, DE EMBUTIR, SEM BARRAMENTO, PARA 6 DISJUNTORES - FORNECIMENTO E INSTALAÇÃO. AF_07/2025 | UN | 0.0174 |  |  | 0 | 0 | 0 | 0
COMPOSIÇÃO | 101891 | DISJUNTOR MONOPOLAR TIPO NEMA, CORRENTE NOMINAL DE 35 ATÉ 50A - FORNECIMENTO E INSTALAÇÃO. AF_07/2025 | UN | 0.1044 |  |  | 0 | 0 | 0 | 0
COMPOSIÇÃO | 103328 | ALVENARIA DE VEDAÇÃO DE BLOCOS CERÂMICOS FURADOS NA HORIZONTAL DE 9X19X19 CM (ESPESSURA 9 CM) E ARGAMASSA DE ASSENTAMENTO COM PREPARO EM BETONEIRA. AF_12/2021 | M2 | 0.4675 |  |  | 0 | 0 | 0 | 0
COMPOSIÇÃO | 88264 | ELETRICISTA COM ENCARGOS COMPLEMENTARES | H | 0.5388 |  |  | 0 | 0 | 0 | 0
COMPOSIÇÃO | 88247 | AUXILIAR DE ELETRICISTA COM ENCARGOS COMPLEMENTARES | H | 0.16837 |  |  | 0 | 0 | 0 | 0
INSUMO | 01348/ORSE | LUMINÁRIA (CALHA) P/ LAMPADA FLUORESCENTE 2 X 16W/TUBULAR LED 9,9W A 10W | UN | 0.1542 |  |  | 0 | 0 | 0 | 0
INSUMO | 39387 | LAMPADA LED TUBULAR BIVOLT 18/20 W, BASE G13 | UN | 0.0385 |  |  | 0 | 0 | 0 | 0
INSUMO | 3080 | FECHADURA ESPELHO PARA PORTA EXTERNA, EM ACO INOX (MAQUINA, TESTA E CONTRA-TESTA) E EM ZAMAC (MACANETA, LINGUETA E TRINCOS) COM ACABAMENTO CROMADO, MAQUINA DE 40 MM, INCLUINDO CHAVE TIPO CILINDRO | CJ | 0.0268 |  |  | 0 | 0 | 0 | 0
INSUMO | 3659 | JUNCAO SIMPLES DE REDUCAO, PVC, DN 100 X 50 MM, SERIE NORMAL PARA ESGOTO PREDIAL | UN | 0.0174 |  |  | 0 | 0 | 0 | 0
INSUMO | 3670 | JUNCAO SIMPLES, PVC, 45 GRAUS, DN 100 X 100 MM, SERIE NORMAL PARA ESGOTO PREDIAL | UN | 0.0348 |  |  | 0 | 0 | 0 | 0
INSUMO | 11587 | FORRO DE PVC LISO, BRANCO, REGUA DE 10 CM, ESPESSURA APROXIMADA DE 8 MM (COM COLOCACAO / SEM ESTRUTURA METALICA) | M² | 0.8963 |  |  | 0 | 0 | 0 | 0
INSUMO | 11697 | MICTORIO COLETIVO ACO INOX (AISI 304), E = 0,8 MM, DE *100 X 40 X 30* CM (C X A X P) | UN | 0.0174 |  |  | 0 | 0 | 0 | 0
INSUMO | 11712 | CAIXA SIFONADA, PVC, 150 X 150 X 50 MM, COM GRELHA QUADRADA, BRANCA (NBR 5688) | UN | 0.0348 |  |  | 0 | 0 | 0 | 0
INSUMO | 21112 | VALVULA DE DESCARGA EM METAL CROMADO PARA MICTORIO COM ACIONAMENTO POR PRESSAO E FECHAMENTO AUTOMATICO | UN | 0.0174 |  |  | 0 | 0 | 0 | 0
INSUMO | 43777 | PORTA DE MADEIRA, FOLHA LEVE (NBR 15930), DE 600 X 2100 MM, E = 35 MM, NUCLEO COLMEIA, CAPA LISA EM HDF, ACABAMENTO MELAMINICO EM PADRAO MADEIRA | UN | 0.044762 |  |  | 0 | 0 | 0 | 0
[8 empty] | 0 | 0 | 0
23. ABRIGO PARA BOMBA DE RECALQUE E FILTRO
DESC. | ABRIGO PARA BOMBA DE RECALQUE E FILTRO - SISTEMA DE REUSO DA ÁGUA PLUVIAL | [5 empty] | UNIDADE | UN
| COD | SERVIÇO | UN | QTD | VALOR MAT+EQ | VALOR M.O | VALOR UN | VT MAT+EQ | VT M.O | VT
COMPOSIÇÃO | 103320 | ALVENARIA DE VEDAÇÃO DE BLOCOS VAZADOS DE CONCRETO DE 19X19X39 CM (ESPESSURA 19 CM) E ARGAMASSA DE ASSENTAMENTO COM PREPARO EM BETONEIRA. AF_12/2021 | M2 | 17.28 |  |  | 0 | 0 | 0 | 0
COMPOSIÇÃO | 101964 | LAJE PRÉ-MOLDADA UNIDIRECIONAL, BIAPOIADA, PARA FORRO, ENCHIMENTO EM CERÂMICA, VIGOTA CONVENCIONAL, ALTURA TOTAL DA LAJE "LT" = 12 CM (ENCHIMENTO+CAPA) = (8+4). AF_08/2025 | M2 | 3.75 |  |  | 0 | 0 | 0 | 0
COMPOSIÇÃO | 10891 ORSE | PORTÃO DE ABRIR, 2 FOLHAS, COM QUADRO EM TUBO GALVANIZADO 2", COM BARRA QUADRADA DE 3/4" NA VERTICAL E ESTICADOR REDONDO DE 3/4", INCLUSIVE FECHADURA E DOBRADIÇAS | M2 | 2.4 |  |  | 0 | 0 | 0 | 0
COMPOSIÇÃO | 88485 | FUNDO SELADOR ACRÍLICO, APLICAÇÃO MANUAL EM PAREDE, UMA DEMÃO. AF_04/2023 | M2 | 17.28 |  |  | 0 | 0 | 0 | 0
COMPOSIÇÃO | 88489 | PINTURA LÁTEX ACRÍLICA PREMIUM, APLICAÇÃO MANUAL EM PAREDES, DUAS DEMÃOS. AF_04/2023 | M2 | 17.28 |  |  | 0 | 0 | 0 | 0
[8 empty] | 0 | 0 | 0
24. FORNECIMENTO E INSTALAÇÃO MINI GIBIC TRANSCEIVER
DESC. | MINI GIBIC TRANSCEIVER SM DUPLEX MONOMODO TX/RX 1310NM COM INSTALAÇÃO | [5 empty] | UNIDADE | UN
| COD | SERVIÇO | UN | QTD | VALOR MAT+EQ | VALOR M.O | VALOR UN | VT MAT+EQ | VT M.O | VT
INSUMO | COTAÇÃO 05 | MINI GIBIC TRANSCEIVER SM DUPLEX MONOMODO TX/RX 1310NM | UN | 1 |  |  | 0 | 0 | 0 | 0
COMPOSICAO | 88264 | ELETRICISTA COM ENCARGOS COMPLEMENTARES | H | 2.5 |  |  | 0 | 0 | 0 | 0
COMPOSICAO | 88247 | AUXILIAR DE ELETRICISTA COM ENCARGOS COMPLEMENTARES | H | 2.5 |  |  | 0 | 0 | 0 | 0
[8 empty] | 0 | 0 | 0
25. FORNECIMENTO E INSTALAÇÃO CORDÃO ÓPTICO
DESC. | CORDÃO ÓPTICO DUPLEX LC/LC UCP SM MONOMODO 9/125 2,5MT COM INSTALAÇÃO | [5 empty] | UNIDADE | UN
| COD | SERVIÇO | UN | QTD | VALOR MAT+EQ | VALOR M.O | VALOR UN | VT MAT+EQ | VT M.O | VT
INSUMO | COTAÇÃO 06 | CORDÃO ÓPTICO DUPLEX LC/LC UCP SM MONOMODO 9/125 2,5MT | UN | 1 |  |  | 0 | 0 | 0 | 0
COMPOSICAO | 88264 | ELETRICISTA COM ENCARGOS COMPLEMENTARES | H | 2.5 |  |  | 0 | 0 | 0 | 0
COMPOSICAO | 88247 | AUXILIAR DE ELETRICISTA COM ENCARGOS COMPLEMENTARES | H | 2.5 |  |  | 0 | 0 | 0 | 0
[8 empty] | 0 | 0 | 0
26. FORNECIMENTO E INSTALAÇÃO MINI DIO 12FO
DESC. | MINI DIO 12 PORTAS 12FO COM INSTALAÇÃO | [5 empty] | UNIDADE | UN
| COD | SERVIÇO | UN | QTD | VALOR MAT+EQ | VALOR M.O | VALOR UN | VT MAT+EQ | VT M.O | VT
INSUMO | COTAÇÃO 07 | MINI DIO 12 PORTAS 12FO | UN | 1 |  |  | 0 | 0 | 0 | 0
COMPOSICAO | 88264 | ELETRICISTA COM ENCARGOS COMPLEMENTARES | H | 0.5 |  |  | 0 | 0 | 0 | 0
COMPOSICAO | 88247 | AUXILIAR DE ELETRICISTA COM ENCARGOS COMPLEMENTARES | H | 0.5 |  |  | 0 | 0 | 0 | 0
[8 empty] | 0 | 0 | 0
27. FORNECIMENTO E INSTALAÇÃO DE PIG TAIL
DESC. | PIG TAIL 1,5MT LC SIMPLEX SM 9/125 COM INSTALAÇÃO | [5 empty] | UNIDADE | UN
| COD | SERVIÇO | UN | QTD | VALOR MAT+EQ | VALOR M.O | VALOR UN | VT MAT+EQ | VT M.O | VT
INSUMO | COTAÇÃO 08 | PIG TAIL 1,5MT LC SIMPLEX SM 9/125 | UN | 1 |  |  | 0 | 0 | 0 | 0
COMPOSICAO | 88264 | ELETRICISTA COM ENCARGOS COMPLEMENTARES | H | 0.3333 |  |  | 0 | 0 | 0 | 0
COMPOSICAO | 88247 | AUXILIAR DE ELETRICISTA COM ENCARGOS COMPLEMENTARES | H | 0.333 |  |  | 0 | 0 | 0 | 0
[8 empty] | 0 | 0 | 0
28. FORNECIMENTO E INSTALAÇÃO DE SWITCH 48 PORTAS
DESC. | SWITCH GERENCIÁVEL DE 48 PORTAS 10/100/1000 MBPS COM INSTALAÇÃO | [5 empty] | UNIDADE | UN
| COD |  | UN | QTD | VALOR MAT+EQ | VALOR M.O | VALOR UN | VT MAT+EQ | VT M.O | VT
INSUMO | COTAÇÃO 09 | SWITCH GERENCIÁVEL DE 48 PORTAS 10/100/1000 MBPS | UN | 1 |  |  | 0 | 0 | 0 | 0
COMPOSICAO | 88264 | ELETRICISTA COM ENCARGOS COMPLEMENTARES | H | 0.5 |  |  | 0 | 0 | 0 | 0
COMPOSICAO | 88247 | AUXILIAR DE ELETRICISTA COM ENCARGOS COMPLEMENTARES | H | 0.5 |  |  | 0 | 0 | 0 | 0
[8 empty] | 0 | 0 | 0
29. FORNECIMENTO E INSTALAÇÃO DE ACCESS POINT
DESC. | ACCESS PONT WI-FI CORPORATIVO TRI-BAND SIMULTÂNEO COM INSTALAÇÃO | [5 empty] | UNIDADE | UN
| COD |  | UN | QTD | VALOR MAT+EQ | VALOR M.O | VALOR UN | VT MAT+EQ | VT M.O | VT
INSUMO | COTAÇÃO 10 | ACCESS PONT WI-FI CORPORATIVO TRI-BAND SIMULTÂNEO | UN | 1 |  |  | 0 | 0 | 0 | 0
COMPOSICAO | 88264 | ELETRICISTA COM ENCARGOS COMPLEMENTARES | H | 0.5 |  |  | 0 | 0 | 0 | 0
COMPOSICAO | 88247 | AUXILIAR DE ELETRICISTA COM ENCARGOS COMPLEMENTARES | H | 0.5 |  |  | 0 | 0 | 0 | 0
[8 empty] | 0 | 0 | 0
30. CHAVE FUSÍVEL 15KV - PADRÃO CPFL
DESC. | FORNECIMENTO DE CHAVE FUSÍVEL 15KV - 100A, RUPTURA ASSIM. 10 KA | [5 empty] | UNIDADE | UN
| COD | SERVIÇO | UN | QTD | VALOR MAT+EQ | VALOR M.O | VALOR UN | VT MAT+EQ | VT M.O | VT
INSUMO | 02858/ORSE | FORNECIMENTO DE CHAVE FUSÍVEL 15KV - 100A, RUPTURA ASSIM. 10 KA | UN | 1 |  |  | 0 | 0 | 0 | 0
COMPOSICAO | 88264 | ELETRICISTA COM ENCARGOS COMPLEMENTARES | H | 0.5 |  |  | 0 | 0 | 0 | 0
COMPOSICAO | 88247 | AUXILIAR DE ELETRICISTA COM ENCARGOS COMPLEMENTARES | H | 0.5 |  |  | 0 | 0 | 0 | 0
[8 empty] | 0 | 0 | 0
31. PARA-RAIO, INVÓLUCRO POLIMÉRICO, A ÓXIDOS METÁLICOS, SE CENTELHAR, DESLIGADOR AUTOMÁTICO, TENSÃO NOM. DE 12KV CORRENTE DE DESCARGA NOM. 10KA.
DESC. | PÁRA-RAIO DE DISTRIBUIÇÃO POLIMÉRICO 12KV, | [5 empty] | UNIDADE | UN
| COD |  | UN | QTD | VALOR MAT+EQ | VALOR M.O | VALOR UN | VT MAT+EQ | VT M.O | VT
INSUMO | 02930/ORSE | FORNECIMENTO DE PÁRA-RAIO DE DISTRIBUIÇÃO POLIMÉRICO 12KV, C/ DESLIGAMENTO AUTOMÁTICO, RESIST. NÃO LINEAR | UN | 1 |  |  | 0 | 0 | 0 | 0
COMPOSICAO | 88264 | ELETRICISTA COM ENCARGOS COMPLEMENTARES | H | 0.5 |  |  | 0 | 0 | 0 | 0
COMPOSICAO | 88247 | AUXILIAR DE ELETRICISTA COM ENCARGOS COMPLEMENTARES | H | 0.5 |  |  | 0 | 0 | 0 | 0
[8 empty] | 0 | 0 | 0
32. CAIXA DE MEDIÇÃO E PROTEÇÃO CPFL - 1800X1600X400MM
DESC. | 32. CAIXA DE MEDIÇÃO E PROTEÇÃO CPFL - 1800X1600X400MM | [5 empty] | UNIDADE | UN
| COD | SERVIÇO | UN | QTD | VALOR MAT+EQ | VALOR M.O | VALOR UN | VT MAT+EQ | VT M.O | VT
INSUMO | 03981/ORSE | CAIXA DE MEDIÇÃO INDIRETA EM ALUMÍNIO - FORNECIMENTO | UN | 1 |  |  | 0 | 0 | 0 | 0
COMPOSICAO | 88264 | ELETRICISTA COM ENCARGOS COMPLEMENTARES | H | 1.5233 |  |  | 0 | 0 | 0 | 0
COMPOSICAO | 88247 | AUXILIAR DE ELETRICISTA COM ENCARGOS COMPLEMENTARES | H | 1.5233 |  |  | 0 | 0 | 0 | 0
[8 empty] | 0 | 0 | 0
33. POSTE CIRCULAR 12X1000 CONCRETO - PADRÃO CPFL
DESC. | 33. POSTE CIRCULAR 12X1000 CONCRETO - PADRÃO CPFL | [5 empty] | UNIDADE | UN
| COD | SERVIÇO | UN | QTD | VALOR MAT+EQ | VALOR M.O | VALOR UN | VT MAT+EQ | VT M.O | VT
INSUMO | 04122/ORSE | POSTE CIRCULAR DE CONCRETO 11/1000 - FORNECIMENTO | UN | 1 |  |  | 0 | 0 | 0 | 0
COMPOSICAO | 100610 | ASSENTAMENTO DE POSTE DE CONCRETO COM COMPRIMENTO NOMINAL DE 11 M, CARGA NOMINAL DE 300 DAN, ENGASTAMENTO BASE CONCRETADA COM 1 M DE CONCRETO E 0,7 M DE SOLO (NÃO INCLUI FORNECIMENTO). AF_11/2019 | H | 1 |  |  | 0 | 0 | 0 | 0
[8 empty] | 0 | 0 | 0
34. FABRICAÇÃO E INSTALAÇÃO DE TESOURA INTEIRA EM AÇO (ADEQUAÇÃO COMPOSIÇÃO SINAPI 92620)
DESC. | FABRICAÇÃO E INSTALAÇÃO DE TESOURA INTEIRA EM AÇO, VÃO DE 12 M, PARA TELHA ONDULADA DE FIBROCIMENTO, METÁLICA, PLÁSTICA OU TERMOACÚSTICA, INCLUSO IÇAMENTO, EXCLUSIVE PINTURA. AF_10/2025 | [5 empty] | UNIDADE | UN
| COD | SERVIÇO | UN | QTD | VALOR MAT+EQ | VALOR M.O | VALOR UN | VT MAT+EQ | VT M.O | VT
COMPOSICAO | 92258 | INSTALAÇÃO DE TESOURA (INTEIRA OU MEIA), EM AÇO, PARA VÃOS MAIORES OU IGUAIS A 10,0 M E MENORES OU IGUAIS A 12,0 M, INCLUSO IÇAMENTO, EXCLUSIVE PINTURA. AF_10/2025_PE | UN | 1 |  |  | 0 | 0 | 0 | 0
COMPOSICAO | 88316 | SERVENTE COM ENCARGOS COMPLEMENTARES | H | 0.86528 |  |  | 0 | 0 | 0 | 0
COMPOSICAO | 88278 | MONTADOR DE ESTRUTURAS METÁLICAS COM ENCARGOS COMPLEMENTARES | H | 3.115 |  |  | 0 | 0 | 0 | 0
INSUMO | 40598 | PERFIL "U" SIMPLES, EM CHAPA DOBRADA DE ACO LAMINADO, E = 3 MM, H = 125 MM, L = 50 MM (5,07 KG/M) | KG | 138.4502 |  |  | 0 | 0 | 0 | 0
INSUMO | 10997 | ELETRODO REVESTIDO AWS - E7018, DIAMETRO IGUAL A 4,00 MM | KG | 0.522 |  |  | 0 | 0 | 0 | 0
INSUMO | 4777 | CANTONEIRA ACO ABAS IGUAIS (QUALQUER BITOLA), ESPESSURA ENTRE 1/8" E 1/4" | KG | 51.0571 |  |  | 0 | 0 | 0 | 0
[8 empty] | 0 | 0 | 0
35. ESPAÇADOR LOSANGULAR 15KV
DESC. | ESPAÇADOR LOSANGULAR POLIMÉRICO C/ GARRA 15KV 35-240MM2 | [5 empty] | UNIDADE | UN
| COD | SERVIÇO | UN | QTD | VALOR MAT+EQ | VALOR M.O | VALOR UN | VT MAT+EQ | VT M.O | VT
INSUMO | COTAÇÃO 11 | ESPAÇADOR LOSANGULAR POLIMÉRICO C/ GARRA 15KV 35-240MM2 | UN | 1 |  |  | 0 | 0 | 0 | 0
COMPOSICAO | 88264 | ELETRICISTA COM ENCARGOS COMPLEMENTARES | H | 0.2 |  |  | 0 | 0 | 0 | 0
COMPOSICAO | 88247 | AUXILIAR DE ELETRICISTA COM ENCARGOS COMPLEMENTARES | H | 0.2 |  |  | 0 | 0 | 0 | 0
[8 empty] | 0 | 0 | 0
36. CABO ALUMUNIO COBERTO XLPE 15KV 1X35,00M²
DESC. | CABO ALUMUNIO COBERTO XLPE 15KV 1X35,00M² | [5 empty] | UNIDADE | UN
| COD | SERVIÇO | UN | QTD | VALOR MAT+EQ | VALOR M.O | VALOR UN | VT MAT+EQ | VT M.O | VT
INSUMO | COTAÇÃO 12 | CABO ALUMUNIO COBERTO XLPE 15KV 1X35,00M² | M | 1 |  |  | 0 | 0 | 0 | 0
COMPOSICAO | 88264 | ELETRICISTA COM ENCARGOS COMPLEMENTARES | H | 0.8 |  |  | 0 | 0 | 0 | 0
COMPOSICAO | 88247 | AUXILIAR DE ELETRICISTA COM ENCARGOS COMPLEMENTARES | H | 0.8 |  |  | 0 | 0 | 0 | 0
[8 empty] | 0 | 0 | 0
37. ACABAMENTO FRONTAL PARA TELHA SANDUÍCHE, EM CHAPA DE AÇO GALVANIZADO Nº26
DESC. | ACABAMENTO FRONTAL PARA TELHA SANDUÍCHE, EM CHAPA DE AÇO GALVANIZADO Nº26 | [5 empty] | UNIDADE | UN | M
| COD | SERVIÇO | UN | QTD | VALOR MAT+EQ | VALOR M.O | VALOR UN | VT MAT+EQ | VT M.O | VT
INSUMO | 142 | SELANTE ELASTICO MONOCOMPONENTE A BASE DE POLIURETANO (PU) PARA JUNTAS DIVERSAS | 310ML | 0.171 |  |  | 0 | 0 | 0 | 0
INSUMO | 5104 | REBITE DE REPUXO EM ALUMINIO VAZADO, DIAMETRO 3,2 X 8 MM DE COMPRIMENTO (1KG = 1025 UNIDADES) | KG | 0.0012 |  |  | 0 | 0 | 0 | 0
INSUMO | 1116/SP | RUFO EXTERNO DE CHAPA DE ACO GALVANIZADA NUM 26, CORTE 25 CM | M | 0.672 |  |  | 0 | 0 | 0 | 0
COMPOSICAO | 88316 | SERVENTE COM ENCARGOS COMPLEMENTARES | H | 0.152 |  |  | 0 | 0 | 0 | 0
COMPOSICAO | 88323 | TELHADISTA COM ENCARGOS COMPLEMENTARES | H | 0.085 |  |  | 0 | 0 | 0 | 0
[8 empty] | 0 | 0 | 0
38. FECHAMENTO LATERAL PARA ACABAMENTO DE TELHADO EM TELHA METÁLICA
DESC. | FECHAMENTO LATERAL PARA ACABAMENTO DE TELHADO EM TELHA METÁLICA | [5 empty] | UNIDADE | UN | M
| COD | SERVIÇO | UN | QTD | VALOR MAT+EQ | VALOR M.O | VALOR UN | VT MAT+EQ | VT M.O | VT
INSUMO | 40535 | PERFIL "U" SIMPLES, EM CHAPA DOBRADA DE ACO LAMINADO, E = 2,65 MM, H = 75 MM, L = 40 MM (3,04 KG/M) | KG | 3.04 |  |  | 0 | 0 | 0 | 0
COMPOSICAO | 88278 | MONTADOR DE ESTRUTURA METÁLICA COM ENCARGOS COMPLEMENTARES | UN | 1.18 |  |  | 0 | 0 | 0 | 0
COMPOSICAO | 88316 | SERVENTE COM ENCARGOS COMPLEMENTARES | UN | 0.492 |  |  | 0 | 0 | 0 | 0
INSUMO | 40549 | PARAFUSO, COMUM, ASTM A307, SEXTAVADO, DIAMETRO 1/2" (12,7 MM), COMPRIMENTO 1" (25,4 MM) | CENTO | 0.002 |  |  | 0 | 0 | 0 | 0
INSUMO | 7243/SP | TELHA TRAPEZOIDAL EM ACO ZINCADO, SEM PINTURA, ALTURA DE APROXIMADAMENTE 40 MM, ESPESSURA DE 0,50 MM E LARGURA UTIL DE 980 MM | M2 | 0.5 |  |  | 0 | 0 | 0 | 0
[8 empty] | 0 | 0 | 0
38. ESTRUTURA METÁLICA EM PERFIL LAMINADO OU SOLDADO EM AÇO ESTRUTURAL
DESCRIÇÃO | ESTRUTURA METÁLICA EM PERFIL LAMINADO OU SOLDADO EM AÇO ESTRUTURAL | [5 empty] | UNIDADE | UN
| COD | SERVIÇO | UN | QTD | VALOR MAT+EQ | VALOR M.O | VALOR UN | VT MAT+EQ | VT M.O | VT
COMPOSICAO | 88240 | AJUDANTE DE ESTRUTURA METÁLICA COM ENCARGOS COMPLEMENTARES | H | 0.0047 |  |  | 0 | 0 | 0 | 0
COMPOSICAO | 88278 | MONTADOR DE ESTRUTURA METÁLICA COM ENCARGOS COMPLEMENTARES | H | 0.029 |  |  | 0 | 0 | 0 | 0
INSUMO | 442 | PARAFUSO FRANCES M16 EM ACO GALVANIZADO, COMPRIMENTO = 45 MM, DIAMETRO = 16 MM, CABECA ABAULADA | UN | 0.051 |  |  | 0 | 0 | 0 | 0
INSUMO | 4777 | CANTONEIRA ACO ABAS IGUAIS (QUALQUER BITOLA), ESPESSURA ENTRE 1/8" E 1/4" | KG | 0.0305 |  |  | 0 | 0 | 0 | 0
INSUMO | 43082 | PERFIL "I" OU "W" EM ACO LAMINADO, QUAISQUER DIMENSOES | KG | 1.091 |  |  | 0 | 0 | 0 | 0
[8 empty] | 0 | 0 | 0
39. VIGA METÁLICA EM PERFIL LAMINADO OU SOLDADO EM AÇO ESTRUTURAL, COM CONEXÕES SOLDADAS, INCLUSOS MÃO DE OBRA, TRANSPORTE E IÇAMENTO UTILIZANDO GUINDASTE.
DESCRIÇÃO | ESTRUTURA METÁLICA EM PERFIL LAMINADO OU SOLDADO EM AÇO ESTRUTURAL | [5 empty] | UNIDADE | UN
| COD | SERVIÇO | UN | QTD | VALOR MAT+EQ | VALOR M.O | VALOR UN | VT MAT+EQ | VT M.O | VT
COMPOSICAO | 88240 | AJUDANTE DE ESTRUTURA METÁLICA COM ENCARGOS COMPLEMENTARES | H | 0.0044 |  |  | 0 | 0 | 0 | 0
COMPOSICAO | 88278 | MONTADOR DE ESTRUTURAS METÁLICAS COM ENCARGOS COMPLEMENTARES | H | 0.014 |  |  | 0 | 0 | 0 | 0
COMPOSICAO | 88317 | SOLDADOR COM ENCARGOS COMPLEMENTARES | H | 0.0181 |  |  | 0 | 0 | 0 | 0
COMPOSICAO | 93287 | GUINDASTE HIDRÁULICO AUTOPROPELIDO, COM LANÇA TELESCÓPICA 40 M, CAPACIDADE MÁXIMA 60 T, POTÊNCIA 260 KW - CHP DIURNO. AF_03/2016 | CHP | 0.004 |  |  | 0 | 0 | 0 | 0
COMPOSICAO | 93288 | GUINDASTE HIDRÁULICO AUTOPROPELIDO, COM LANÇA TELESCÓPICA 40 M, CAPACIDADE MÁXIMA 60 T, POTÊNCIA 260 KW - CHI DIURNO. AF_03/2016 | CHI | 0.0037 |  |  | 0 | 0 | 0 | 0
COMPOSICAO | 100716 | JATEAMENTO ABRASIVO COM GRANALHA DE AÇO EM PERFIL METÁLICO EM FÁBRICA. AF_01/2020 | M2 | 0.0358 |  |  | 0 | 0 | 0 | 0
COMPOSICAO | 100719 | PINTURA COM TINTA ALQUÍDICA DE FUNDO (TIPO ZARCÃO) PULVERIZADA SOBRE PERFIL METÁLICO EXECUTADO EM FÁBRICA (POR DEMÃO). AF_01/2020_PE | M2 | 0.0358 |  |  | 0 | 0 | 0 | 0
INSUMO | 4777/SP | CANTONEIRA ACO ABAS IGUAIS (QUALQUER BITOLA), ESPESSURA ENTRE 1/8" E 1/4" | KG | 0.030548 |  |  | 0 | 0 | 0 | 0
INSUMO | 10997 | ELETRODO REVESTIDO AWS - E7018, DIAMETRO IGUAL A 4,00 MM | KG | 0.0015 |  |  | 0 | 0 | 0 | 0
INSUMO | 43082/SP | PERFIL "I" OU "W" EM ACO LAMINADO, QUAISQUER DIMENSOES | KG | 1.091 |  |  | 0 | 0 | 0 | 0
[8 empty] | 0 | 0 | 0
39. ESTRUTURA METÁLICA EM PERFIL LAMINADO OU SOLDADO EM AÇO ESTRUTURAL, INCLUSO TRANSPORTE E IÇAMENTO
DESCRIÇÃO | ESTRUTURA METÁLICA EM PERFIL LAMINADO OU SOLDADO EM AÇO ESTRUTURAL, INCLUSO TRANSPORTE E IÇAMENTO | [5 empty] | UNIDADE | UN
| COD | SERVIÇO | UN | QTD | VALOR MAT+EQ | VALOR M.O | VALOR UN | VT MAT+EQ | VT M.O | VT
COMPOSICAO | 88240 | AJUDANTE DE ESTRUTURA METÁLICA COM ENCARGOS COMPLEMENTARES | H | 0.0047 |  |  | 0 | 0 | 0 | 0
COMPOSICAO | 88278 | MONTADOR DE ESTRUTURAS METÁLICAS COM ENCARGOS COMPLEMENTARES | H | 0.029 |  |  | 0 | 0 | 0 | 0
COMPOSICAO | 93287 | GUINDASTE HIDRÁULICO AUTOPROPELIDO, COM LANÇA TELESCÓPICA 40 M, CAPACIDADE MÁXIMA 60 T, POTÊNCIA 260 KW - CHP DIURNO. AF_03/2016 | CHP | 0.0041 |  |  | 0 | 0 | 0 | 0
INSUMO | 93288 | GUINDASTE HIDRÁULICO AUTOPROPELIDO, COM LANÇA TELESCÓPICA 40 M, CAPACIDADE MÁXIMA 60 T, POTÊNCIA 260 KW - CHI DIURNO. AF_03/2016 | CHI | 0.0038 |  |  | 0 | 0 | 0 | 0
INSUMO | 100716 | JATEAMENTO ABRASIVO COM GRANALHA DE AÇO EM PERFIL METÁLICO EM FÁBRICA. AF_01/2020 | M² | 0.0358 |  |  | 0 | 0 | 0 | 0
INSUMO | 100719 | PINTURA COM TINTA ALQUÍDICA DE FUNDO (TIPO ZARCÃO) PULVERIZADA SOBRE PERFIL METÁLICO EXECUTADO EM FÁBRICA (POR DEMÃO). AF_01/2020_PE | M² | 0.0358 |  |  | 0 | 0 | 0 | 0
INSUMO / SP | 442 | PARAFUSO FRANCES M16 EM ACO GALVANIZADO, COMPRIMENTO = 45 MM, DIAMETRO = 16 MM, CABECA ABAULADA | UN | 0.051 |  |  | 0 | 0 | 0 | 0
INSUMO / SP | 4777 | CANTONEIRA ACO ABAS IGUAIS (QUALQUER BITOLA), ESPESSURA ENTRE 1/8" E 1/4" | KG | 0.0305 |  |  | 0 | 0 | 0 | 0
INSUMO / SP | 43082 | PERFIL "I" OU "W" EM ACO LAMINADO, QUAISQUER DIMENSOES | KG | 1.091 |  |  | 0 | 0 | 0 | 0
[8 empty] | 0 | 0 | 0
ASSINAR A PROPOSTA

## COTAÇÕES
UNIVERSIDADE ESTADUAL DO NORTE DO PARANÁ
CNPJ: 08.885.100/0001-54
OBRA : CENTRAL DE PÓS-GRADUAÇÃO
Local: Campus Jacarezinho - CJ
Data do orçamento: SETEMBRO/2026
SINAPI_Referência_2026_07_não_Desonerada
INSERIR DADOS DA EMPRESA
COTAÇÕES EXTERNAS
COTAÇÃO 01
DESC. | CENTRAL DE ILUMINAÇÃO DE EMERGÊNCIA - 600W 12 V - MODELO REF. SIEK 1206 |  |  | UN: UNITÁRIO
| EMPRESA 01 | EMPRESA 02 | EMPRESA 03 | VALOR MÉDIO
NOME | KHRONOS INDÚSTRIA COMÉRCIO E SERVIÇOS EM ELETRÔNICA LTDA | CASA FERNANDES COMÉRCIO E SERVIÇOS DE ENGENHARIA | GESIMA MATERIAL ELÉTRICO | 453.28
CPF/CNPJ | 78.323.094/0004-70 | 22.355.551/0001-00 | 88.230.545/0001-35
CONTATO | https://loja.grupokhronos.com.br/central-de-iluminacao-de-emergencia-siek-1206/p?srsltid=AfmBOoo0RTDDh4owSJHVIFppxEBV49RuuZRWwLXd9EKMMo1T9jZ7ZN7i | https://mapeengenharia.com.br/loja/produto/central-coletiva-siek-1206/ | https://gasima.com.br/produtos/cs-central-ilum-emerg-600w-12v-siek1206/
DATA PROP. | 2026-06-26 | 2026-06-26 | 2026-06-26
VALOR | 415.64 | 423.3 | 520.9
COTAÇÃO 02
DESC. | PORTA DE CHUMBO (BARITADA/RADIOLÓGICA) 2,0mmPB, DE GIRO, 1,00 x 2,10 M |  |  | UN:PÇ 1MT
| EMPRESA 01 | EMPRESA 02 | EMPRESA 03 | VALOR MÉDIO
NOME | CSR ACESSORIOS E SERVIÇOS RADIOLOGIOS LTDA- ME | BARIMIX COMÉRCIO DE ARTEFATOS DE CONCRETO LTDA | SP BLINDAGEM RADIOLÓGICA COMÉRCIO E SERVIÇOS LTDA | 5315.6667
CPF/CNPJ | 11.713.569/0001-10 | 48.238.580/0001-86 | 34.136.566/0001-67
CONTATO | https://rayonscsr.com.br/portas-radiologicas/ | https://spblindagemradiologica.com.br/ | https://www.barimix.com.br/portas-radiol%C3%B3gicas
DATA PROP. | 2026-07-14 | 2026-07-14 | 2026-07-14
VALOR | 4300 | 6030 | 5617
COTAÇÃO 03
DESC. | PORTA DE CHUMBO (BARITADA/RADIOLÓGICA) 2,0mmPB, DE CORRER, 1,00 x 2,10 M |  |  | UN:PÇ 1MT
| EMPRESA 01 | EMPRESA 02 | EMPRESA 03 | VALOR MÉDIO
NOME | CSR ACESSORIOS E SERVIÇOS RADIOLOGIOS LTDA- ME | BARIMIX COMÉRCIO DE ARTEFATOS DE CONCRETO LTDA | SP BLINDAGEM RADIOLÓGICA COMÉRCIO E SERVIÇOS LTDA | 5864.3333
CPF/CNPJ | 11.713.569/0001-10 | 48.238.580/0001-86 | 34.136.566/0001-67
CONTATO | https://rayonscsr.com.br/portas-radiologicas/ | https://spblindagemradiologica.com.br/ | https://www.barimix.com.br/portas-radiol%C3%B3gicas
DATA PROP. | 2026-07-14 | 2026-07-14 | 2026-07-14
VALOR | 4900 | 6760 | 5933
COTAÇÃO 04
DESC. | PORTA EM MADEIRA ARTICULADA, TIPO CAMARÃO, 1,00X2,10M |  |  | UN:PÇ 1MT
| EMPRESA 01 | EMPRESA 02 | EMPRESA 03 | VALOR MÉDIO
NOME | WEBPORTAS COMERCIAL LTDA. | MILENAR COMÉRCIO DE MATERIAL DE CONSTRUÇÃO LTDA. | CASTELO PORTAS COMÉRCIO LTDA. | 1760.5
CPF/CNPJ | 43.952.857/0001-14 | 34.791.747/0001-27 | 30.938.661/0001-23
CONTATO | https://www.webportas.com.br/kit-completo-porta-lisa-camarao-primer-cfecho-batente-ecologico-prime-de-11cm | https://www.portasmilenar.com.br/portas/portas-internas/ | https://casteloportas.com.br/
DATA PROP. | 2026-07-10 | 2026-07-10 | 2026-07-10
VALOR | R$ 572,32 | 1676 | 1845
COTAÇÃO 05
DESC. | MINI GIBIC TRANSCEIVER SM DUPLEX MONOMODO TX/RX 1310NM |  |  | UN:PÇ 1MT
| EMPRESA 01 | EMPRESA 02 | EMPRESA 03 | VALOR MÉDIO
NOME | REI DO SFP | CELETI EXPRESS | RAICROM | 130.39
CPF/CNPJ | 31.206.788/0001-10 | 39.893.680/0002-36 | 08.326.073.0001-80
CONTATO | https://www.reidosfp.com.br/sfp-sm-duplex-10g-1310nm-2-km-lc-ddm | https://loja.celeti.com.br/products/sfp-10g-1310nm-2km-dom-duplex-lc-upc-smf?srsltid=AfmBOoq-PzmJCX2Ro81lKVITNSV7b8v5Xqys7u9C3Ftu_qX4TA5pw6aS | https://www.raicrom.com.br/conectividade/fibra-sfp-10g-02km-lc-duplex-ddm-1310nm-sfp-10g-lr02d?srsltid=AfmBOop6FDtqO3lOZjRF_KKJ8RzWLrCatWocH9jZuu3uAG4ZTwXwyTZJ
DATA PROP. | 2026-08-21 | 2026-08-21 | 2026-08-21
VALOR | 140 | 109 | 142.17
COTAÇÃO 06
DESC. | CORDÃO ÓPTICO DUPLEX LC/LC UCP SM MONOMODO 9/125 2,5MT |  |  | UN:PÇ 1MT
| EMPRESA 01 | EMPRESA 02 | EMPRESA 03 | VALOR MÉDIO
NOME | UNICASERV | SOLUÇÃO CABOS | CENTRAL CABOS | 45.15
CPF/CNPJ | 07.709.614/0001-96 | 00.559.915/0001-31 | 08.626.431/0001-70
CONTATO | https://www.unicaserv.com.br/fibras-opticas/cordoes-opticos/cds-cordao-optico-duplex-sm-sc-upclc-upc-9125-2-5m | https://www.solucaocabos.com.br/extensao-optica-duplex-lc-spc-sm-furukawa-250-metros/p?srsltid=AfmBOopjIZZM63WD8rcXjAEFngQRl7h4n13xsP7pZZG6B8M0nCkRC4e9 | https://www.centralcabos.com.br/cordao-optico-duplex-sm-9-125-sc-sc-upc-2-50-metros/p
DATA PROP. | 2026-08-21 | 2026-08-21 | 2026-08-21
VALOR | 40.45 | 60 | 35
COTAÇÃO 07
DESC. | MINI DIO 12 PORTAS 12FO |  |  | UN:PÇ 1MT
| EMPRESA 01 | EMPRESA 02 | EMPRESA 03 | VALOR MÉDIO
NOME | Solução Cabos | Policabos | UNICASERV | 347.47
CPF/CNPJ | 00.559.915/0001-31 | 07.034.260/0001-27 | 07.709.614/0001-96
CONTATO | https://www.solucaocabos.com.br/dio-12fo-sc-upc-completo-padrao-rack-/p?idsku=16818&gad_source=1&gad_campaignid=22012104624&gbraid=0AAAAAolx81FBQf4T4A7cIMWupqhNtLpym&gclid=CjwKCAjw7p_UBhBlEiwAhpIs7yCN2oADcxX0wKEB76bP821rWg59SIS14pgSaqZk2dptRbezJQG3FBoCPogQAvD_BwE | https://www.policabos.com.br/fibra-otica/dio-optico/dio-24-fibras?parceiro=8810&utm_campaign=Policabos_Shopping&utm_source=google&utm_medium=cpc&utm_term=&gad_source=1&gad_campaignid=23969155409&gbraid=0AAAAAoLD11EjKUbX0i0-CH5fF25V-dTg6&gclid=CjwKCAjw7p_UBhBlEiwAhpIs7xgQl0oU3vdsqhxAkEjKVktzIY6ToX5MverWwSfYM_VyGBne0HNK_xoCEksQAvD_BwE&variant_id=1923 | https://www.unicaserv.com.br/fibras-opticas/dios-e-caixas-de-emenda/mini-dio-completo-scpc-para-12-fibras-sm-sc-upc-bandeja-pigtail-e-acopladores-azuis-?parceiro=3738
DATA PROP. | 2026-08-21 | 2026-08-21 | 2026-08-21
VALOR | 378.96 | 472 | 191.45
COTAÇÃO 08
DESC. | PIG TAIL 1,5MT LC SIMPLEX SM 9/125 |  |  | UN:PÇ 1MT
| EMPRESA 01 | EMPRESA 02 | EMPRESA 03 | VALOR MÉDIO
NOME | LOJA MATEL | UNICASERV | MAGAZINE LUIZA | 15.0133
CPF/CNPJ | 57.644.825/0001-66 | 07.709.614/0001-96 | 47.960.950/1088-36
CONTATO | https://www.lojamatel.com.br/produto/pigtail-spx-sm-9125-lc-upc-15m.html?srsltid=AfmBOoq2c18D2KLw79vlSCozROx_baRDU4PZa5TIONOf-lVyp3CTHtwJJXs | https://www.unicaserv.com.br/fibras-opticas/extensoes-opticas/extensao-optica-simplex-sm-lc-apc-9-125-1-5m?parceiro=3738&gad_source=1&gad_campaignid=24007263533&gbraid=0AAAAADMVCf5HPKKmrzofsB3Tbkf-l1dex&gclid=CjwKCAjw7p_UBhBlEiwAhpIs7wDmQgAk8cKK5w43B9qkNO9-bg1KRzL226xNe0aJ_uxVTdblnge2thoCT0sQAvD_BwE | https://www.magazineluiza.com.br/ess-extensao-optica-simplex-monomodo-buffer-09mm-pig-tail-150m-sm-lc-upc-pier-telecom/p/bceb97efc8/et/caop/?seller_id=piertelecom&srsltid=AfmBOop2J-S1o1tOq7NETPizGfvQ9S7hrbeEfEO2jjATSGEWCANCzM1OdLo
DATA PROP. | 2026-08-21 | 2026-08-21 | 2026-08-21
VALOR | 19.9 | 11.45 | 13.69
COTAÇÃO 09
DESC. | SWITCH GERENCIÁVEL DE 48 PORTAS 10/100/1000 Mbps |  |  | UN:PÇ 1MT
| EMPRESA 01 | EMPRESA 02 | EMPRESA 03 | VALOR MÉDIO
NOME | UBIQUITI BRAZIL COMERCIO DE ELETRONICOS LTDA | FOURSERV | CENTRAL CABOS | 4607.85
CPF/CNPJ | 33.166.730/0001-16 | 05.229.845/0001-77 | 08.626.431/0001-70
CONTATO | https://br.store.ui.com/br/pt/products/usw-48-poe | https://www.fourserv.com.br/switch-huawei-48-portas-gigabit-4x-sfp-layer-2-gerenciavel-mpn-s310-48t4x/p?utm_source=google&utm_medium=cpc&utm_campaign=PMax%3A+Switches&gad_source=1&gad_campaignid=18631578224&gbraid=0AAAAAD9qFBkvpCHIaJ669zdU9wLAVG6J3&gclid=CjwKCAjw7p_UBhBlEiwAhpIs73Ul1JGkJwb9lRz09gxjVqPepTWjMIBjd9Xv0n4AcTnjx6WqWFN2khoC1vsQAvD_BwE | https://www.centralcabos.com.br/switch-unifi-48-portas-gigabit-gerenciavel---4-sfp-layer-2/p
DATA PROP. | 2026-08-21 | 2026-08-21 | 2026-08-21
VALOR | 5199 | 4037 | 4587.55
COTAÇÃO 10
DESC. | ACCESS PONT WI-FI CORPORATIVO TRI-BAND SIMULTÂNEO |  |  | UN:PÇ 1MT
| EMPRESA 01 | EMPRESA 02 | EMPRESA 03 | VALOR MÉDIO
NOME | MUNDO DA REDE | UBIQUITI BRAZIL COMERCIO DE ELETRONICOS LTDA | UPPER SEG | 1712.7633
CPF/CNPJ | 14.688.361/0001-87 | 33.166.730/0001-16 | 17.354.683/0001-88
CONTATO | https://www.mundodarede.com.br/access-point-u7-pro-unifi-ubiquiti?utm_source=Site&utm_medium=GoogleMerchant&utm_campaign=GoogleMerchant&utm_source=&utm_medium=&utm_campaign=pmax-19-05&utm_content=&utm_term=&gad_source=1&gad_campaignid=23863709975&gbraid=0AAAABDMAMGoR4A_W0wimLdGeTQ0Av585B&gclid=CjwKCAjw7p_UBhBlEiwAhpIs7_1mezdtgCp_D__zNgn8tYChMqLsZraFyaFiwyzZPE_mNS1jBD7JYRoCuKQQAvD_BwE | https://www.liztelecom.com.br/acess-point-unifi-u7-pro-ubiquiti?utm_source=Site&utm_medium=GoogleMerchant&utm_campaign=GoogleMerchant&utm_source=&utm_medium=&utm_campaign=PMAX-VALOR-DA-CONV&utm_content=&utm_term=&gad_source=1&gad_campaignid=24025102924&gbraid=0AAAABENOEFxNAp_BFFGiN0TmrNrxroi5X&gclid=CjwKCAjw7p_UBhBlEiwAhpIs70gA77rDGohBcYD99Dzw08ZO60vNcz93d6dRFH_XqN9iaxgFcU_JdRoChHwQAvD_BwE | https://www.upperseg.com.br/informatica/roteadores-wireless/access-point/access-point-de-longo-alcance-wifi-7-unifi-u7-lr-long-range-ubiquiti/?gad_source=1&gad_campaignid=17071887064&gbraid=0AAAAADtWOg9ux5qLcn7u9Ku9dgv73N4JR&gclid=CjwKCAjw7p_UBhBlEiwAhpIs74N1NKc0SJoBpUCuhdvONFQSk7mzUjhQKjaBmignkGw4di3czFw0ThoCRpYQAvD_BwE
DATA PROP. | 2026-08-21 | 2026-08-21 | 2026-08-21
VALOR | 1549.99 | 1649.99 | 1938.31
COTAÇÃO 11
DESC. | ESPAÇADOR LOSANGULAR POLIMÉRICO C/ GARRA 15KV 35-240MM2 |  |  | UN:PÇ 1MT
| EMPRESA 01 | EMPRESA 02 | EMPRESA 03 | VALOR MÉDIO
NOME | LOJA ELETRICA | PLENOBRAS | JUDYCABOS | 38.43
CPF/CNPJ | 17.155.342/0011-55 | 72.313.828/0001-00 | 74.003.740/0003-80
CONTATO | https://www.lojaeletrica.com.br/espacador-losangular-auto-travante-50-150mm-15kv.html?mp_feed=MTozOkNPVmxWWTBFU0J4akI3ZW42VUd2ek1pM2wzMUlEdGpFWXBQSXZLTT0=&srsltid=AfmBOopJsNRCSbOP_76ywvFE8BdNhVqeKu5esBnI4Ekau1Gy2vCRIjY5KA0 | https://www.plenobras.com.br/646a5aa0d496504d21df6d5a/espacador-losangular-polimerico-15-kv-para-cabo-coberto-sem-anel-(an-01)-rede-compacta-diametro:-1200a-3200-mm?srsltid=AfmBOorpinunM3dBe5eU1m4l47zqGm8KXVbAwAENnyQ2fUnQ32fTfB6BN7w | https://judycabos.com.br/produto/espacador-losangular-polimerico-c-garra-15kv-rpc/
DATA PROP. | 2026-08-27 | 2026-08-27 | 2026-08-27
VALOR | 36.65 | 39.64 | 39
COTAÇÃO 13
DESC. | CABO ALUMUNIO COBERTO XLPE 15KV 1X35,00M² |  |  | UN:PÇ 1MT
| EMPRESA 01 | EMPRESA 02 | EMPRESA 03 | VALOR MÉDIO
NOME | CONDUSCAMP | CCABOS | PLENO BRAS | 9.6067
CPF/CNPJ | 2.080.427/0001-72 | 36.199.332/0001-94 | 72.313.828/0001-00
CONTATO | https://loja.conduscamp.com.br/cabo-de-aluminio-protegido-35mm-tr-15kv-aereo-cinza-1/p?sku=6308708&srsltid=AfmBOornwSks6iHnhGhWDYaBlQ3aCPWhVNjllJyKfzVk1SeYxhy176L_0CM | https://loja.ccabos.com.br/produtos/cabo-15kv-35mm-aluminio-protegido-uso-aereo-cinza// | https://www.plenobras.com.br/6503ad00df6973c3d9c80558/cabo-aluminio-coberto-xlpe-90g-15-kv-1x-3500-mm-entre-arvores-cinza-nbr-11873-ecologico-greater-diam.nominal-1305-mm?srsltid=AfmBOoq5bQhzi-C7oNMYUtDR_2uJxQy1ZdiLEtOIrLheWhQ-LS6pBIIjVvE
DATA PROP. | 2026-08-27 | 2026-08-27 | 2026-08-27
VALOR | 10.65 | 7.56 | 10.61
ASSINAR A PROPOSTA

## CRONOGRAMA
UNIVERSIDADE ESTADUAL DO NORTE DO PARANÁ
CNPJ: 08.885.100/0001-54
OBRA : CENTRAL DE PÓS-GRADUAÇÃO
Local: Campus Jacarezinho - CJ
Data do orçamento: SETEMBRO/2026
SINAPI_Referência_2026_07_não_Desonerada
INSERIR DADOS DA EMPRESA
|  |  |  | 1 | 30 | 2 | 60 | 3 | 90 | 3 | 120 | 4 | 150 | 4 | 180 | 5 | 210 | 5 | 240 | 6 | 270 | 6 | 300 | 7 | 330 | 7 | 360 | 8 | 390 | 8 | 420 | 9 | 450 | 9 | 480 | 10 | 510 | 10 | 540 | 11 | 570 | 11 | 600
CRONOGRAMA FÍSICO- FINANCEIRO
| SERVIÇO/LOCAL | Valores | % | MÊS 1 |  | MÊS 2 |  | MÊS 3 |  | MÊS 4 |  | MÊS 5 |  | MÊS 6 |  | MÊS 7 |  | MÊS 8 |  | MÊS 9 |  | MÊS 10 |  | MÊS 11 |  | MÊS 12 |  | MÊS 13 |  | MÊS 14 |  | MÊS 15 |  | MÊS 16 |  | MÊS 17 |  | MÊS 18 |  | MÊS 19 |  | MÊS 20
|  |  |  | % | R$ | % | R$ | % | R$ | % | R$ | % | R$ | % | R$ | % | R$ | % | R$ | % | R$ | % | R$ | % | R$ | % | R$ | % | R$ | % | R$ | % | R$ | % | R$ | % | R$ | % | R$ | % | R$ | % | R$
1 | ADMINISTRAÇÃO DA OBRA | 0 | #DIV/0! | 5% | 0 | 5% | 0 | 5% | 0 | 5% | 0 | 5% | 0 | 5% | 0 | 5% | 0 | 5% | 0 | 5% | 0 | 5% | 0 | 5% | 0 | 5% | 0 | 5% | 0 | 5% | 0 | 5% | 0 | 5% | 0 | 5% | 0 | 5% | 0 | 5% | 0 | 5% | 0 | 100%
2 | CANTEIRO DE OBRAS | 0 | #DIV/0! | 50% | 0 | 30% | 0 | 20% | 0 | [34 empty] | 100%
3 | SERVIÇOS PRELIMINARES E TERRAPLENAGEM | 0 | #DIV/0! | 10% | 0 | 50% | 0 | 40% | 0 | [34 empty] | 100%
4 | FUNDAÇÃO E INFRAESTRUTURA | 0 | #DIV/0! |  |  | 20% | 0 | 30% | 0 | 40% | 0 | 10% | 0 | [30 empty] | 100%
5 | SUPERESTRUTURA | 0 | #DIV/0! | [6 empty] | 20% | 0 | 20% | 0 | 20% | 0 | 20% | 0 | 20% | 0 | [24 empty] | 100%
6 | RAMPA DE ACESSO | 0 | #DIV/0! | [10 empty] | 20% | 0 | 20% | 0 | 30% | 0 | 10% | 0 | [20 empty] | 20% | 0 | 100%
7 | ESCADA DE ACESSO AO BLOCO | 0 | #DIV/0! | [12 empty] | 20% | 0 | 20% | 0 | 20% | 0 | 20% | 0 | [18 empty] | 20% | 0 | 100%
8 | ESTACIONAMENTO EM FRENTE A FACHADA | 0 | #DIV/0! | [18 empty] | 30% | 0 | 20% | 0 | 20% | 0 | 30% | 0 | [14 empty] | 100%
9 | COBERTURA E ÁGUAS PLUVIAIS | 0 | #DIV/0! | [20 empty] | 0% |  | 30% | 0 | 30% | 0 | 20% | 0 | [10 empty] | 20% | 0 | 100%
10 | ALVENARIA E OUTRAS VEDAÇÕES | 0 | #DIV/0! | [28 empty] | 60% | 0 | 40% | 0 | [8 empty] | 100%
11 | INSTALAÇÕES HIDROSSANITÁRIAS | 0 | #DIV/0! | [22 empty] | 50% | 0 | 50% | 0 | [14 empty] | 100%
12 | SISTEMA PLUVIAL E DE REÚSO | 0 | #DIV/0! | [22 empty] | 30% | 0 | 30% | 0 | 30% | 0 | [10 empty] | 10% | 0 | 100%
13 | INSTALAÇÕES ELÉTRICAS - MEDIA TENSÃO | 0 | #DIV/0! | [16 empty] | 30% | 0 | 30% | 0 | 40% | 0 | [18 empty] | 100%
14 | INSTALAÇÕES ELÉTRICAS - BAIXA TENSÃO | 0 | #DIV/0! | [28 empty] | 20% | 0 | 30% | 0 | 30% | 0 |  |  |  |  | 20% | 0 | 100%
15 | INSTALAÇÕES REDE LÓGICA | 0 | #DIV/0! | [22 empty] | 20% | 0 | 20% | 0 | 20% | 0 | 20% | 0 | 20% | 0 | [8 empty] | 100%
16 | SPDA - PÁRA-RAIO | 0 | #DIV/0! | [30 empty] | 30% | 0 | 30% | 0 | 20% | 0 |  |  | 20% | 0 | 100%
17 | PREVENÇÃO DE INCÊNDIO | 0 | #DIV/0! | [34 empty] | 100% | 0 |  |  |  |  | 100%
18 | ESQUADRIAS | 0 | #DIV/0! | [36 empty] | 50% | 0 | 50% | 0 | 100%
19 | REVESTIMENTOS | 0 | #DIV/0! | [34 empty] | 10% | 0 | 40% | 0 | 50% | 0 | 100%
20 | PISOS | 0 | #DIV/0! | [36 empty] | 50% | 0 | 50% | 0 | 100%
21 | FORRO E ACABAMENTOS | 0 | #DIV/0! | [36 empty] | 50% | 0 | 50% | 0 | 100%
22 | ENTORNO E PAISAGISMO | 0 | #DIV/0! | [36 empty] | 50% | 0 | 50% | 0 | 100%
23 | PINTURAS | 0 | #DIV/0! | [38 empty] | 100% | 0 | 100%
24 | LOUÇAS E ACESSÓRIOS | 0 | #DIV/0! | [36 empty] | 50% | 0 | 50% | 0 | 100%
25 | ACESSIBILIDADE | 0 | #DIV/0! | [34 empty] | 25% | 0 | 25% | 0 | 50% | 0 | 100%
26 | COMUNICAÇÃO VISUAL | 0 | #DIV/0! | [34 empty] | 25% | 0 | 25% | 0 | 50% | 0 | 100%
27 | FINALIZAÇÕES | 0 | #DIV/0! | [10 empty] | 10% | 0 |  |  |  |  | 10% | 0 |  |  |  |  | 10% | 0 |  |  | 20% | 0 |  |  |  |  | 20% | 0 |  |  |  |  | 30% | 0 | 100%
| TOTAL | 0 | #DIV/0!
| R$ parcial (valor período) |  |  | 0 |  | 0 |  | 0 |  | 0 |  | 0 |  | 0 |  | 0 |  | 0 |  | 0 |  | 0 |  | 0 |  | 0 |  | 0 |  | 0 |  | 0 |  | 0 |  | 0 |  | 0 |  | 0 |  | 0
| %_parcial (período) |  |  | #DIV/0! |  | #DIV/0! |  | #DIV/0! |  | #DIV/0! |  | #DIV/0! |  | #DIV/0! |  | #DIV/0! |  | #DIV/0! |  | #DIV/0! |  | #DIV/0! |  | #DIV/0! |  | #DIV/0! |  | #DIV/0! |  | #DIV/0! |  | #DIV/0! |  | #DIV/0! |  | #DIV/0! |  | #DIV/0! |  | #DIV/0! |  | #DIV/0!
| R$_ acumulado |  |  | 0 |  | 0 |  | 0 |  | 0 |  | 0 |  | 0 |  | 0 |  | 0 |  | 0 |  | 0 |  | 0 |  | 0 |  | 0 |  | 0 |  | 0 |  | 0 |  | 0 |  | 0 |  | 0 |  | 0
| %_acumulado |  |  | #DIV/0! |  | #DIV/0! |  | #DIV/0! |  | #DIV/0! |  | #DIV/0! |  | #DIV/0! |  | #DIV/0! |  | #DIV/0! |  | #DIV/0! |  | #DIV/0! |  | #DIV/0! |  | #DIV/0! |  | #DIV/0! |  | #DIV/0! |  | #DIV/0! |  | #DIV/0! |  | #DIV/0! |  | #DIV/0! |  | #DIV/0! |  | #DIV/0!
NOTAS:
A. A ÚLTIMA PARCELA DEVE OBRIGATORIAMENTE SER MAIOR QUE 11%
B. O PRAZO MÁXIMO PARA EXECUÇÃO É DE 20 MESES
ASSINAR A PROPOSTA

## BDI
UNIVERSIDADE ESTADUAL DO NORTE DO PARANÁ
CNPJ: 08.885.100/0001-54
OBRA : CENTRAL DE PÓS-GRADUAÇÃO
Local: Campus Jacarezinho - CJ
Data do orçamento: SETEMBRO/2026
SINAPI_Referência_2026_07_não_Desonerada
INSERIR DADOS DA EMPRESA
COMPOSIÇÃO DO BDI
CUSTO TOTAL DO SERVIÇO (R$)
ITEM | DISCRIMINAÇÃO |  |  | VALOR | TAXA (%) | OBSERVAÇÃO | SITUAÇÃO DO INTERVALO ADMISSÍVEL | PARCELAS DO BDI (%)
[8 empty] | 1 QUARTIL | MÉDIO | 3 QUARTIL
1 | AC – ADMINISTRAÇÃO CENTRAL |  |  | - | 4% |  | OK | 3% | 4% | 5.5%
2 | SG – SEGUROS + GARANTIA |  |  | - | 0.8% |  | OK | 0.8% | 0.8% | 1%
3 | R – RISCOS |  |  | - | 1.27% |  | OK | 0.97% | 1.27% | 1.27%
4 | DF – DESPESAS FINANCEIRAS |  |  | - | 1.23% |  | OK | 0.59% | 1.23% | 1.39%
5 | L – LUCRO BRUTO |  |  | - | 7.4% |  | OK | 6.16% | 7.4% | 8.96%
6 | I – IMPOSTOS |  |  | - | 6.65% | FÓRMULA DO BDI DE ACORDO COM ACÓRDÃO 2.369/2011-TCU- PLENÁRIO
2020-01-06 | PIS |  |  |  | 0.65%
2020-02-06 | COFINS |  |  |  | 3%
2020-03-06 | ISS (CONFORME LEGISLAÇÃO MUNICIPAL) |  |  |  | 3%
2020-04-06 | CONTRIB. PREVIDÊNCIA SOBRE RECEITA BRUTA – CPRB |  |  |  | 0%
TOTAL DO BDI (R$)
PREÇO DE VENDA (R$) | [5 empty] | ONDE:
BDI (%) |  |  |  |  | 23.54% | AC : TAXA DE ADMINISTRAÇÃO CENTRAL
S: TAXA DE SEGURO
Parâmetros do Acórdão 2.622/2013 - Plenário | [5 empty] | G: TAXA DE GARANTIAS
Sem CPRB | 20.34% | 22.12% | 25% |  |  | R: TAXA DE RISCOS
Com CPRB | 26.01% | 27.87% | 30.89% |  |  | DF: TAXA DE DESPESAS
L: TAXA DE LUCRO
I: TAXA DE INCIDÊNCIA DE IMPOSTOS (PIS, COFINS, ISS, CPRB)
COMPOSIÇÃO DO BDI DIFERENCIADO
CUSTO TOTAL DO SERVIÇO (R$)
ITEM | DISCRIMINAÇÃO |  |  | VALOR | TAXA (%) | OBSERVAÇÃO | SITUAÇÃO DO INTERVALO ADMISSÍVEL | PARCELAS DO BDI (%)
[8 empty] | 1 QUARTIL | MÉDIO | 3 QUARTIL
1 | AC – ADMINISTRAÇÃO CENTRAL |  |  |  | 3.45% |  | OK | 1.5% | 3.45% | 4.49%
2 | SG – SEGUROS + GARANTIA |  |  |  | 0.48% |  | OK | 0.3% | 0.48% | 0.82%
3 | R – RISCOS |  |  |  | 0.85% |  | OK | 0.56% | 0.85% | 0.89%
4 | DF – DESPESAS FINANCEIRAS |  |  |  | 0.85% |  | OK | 0.85% | 0.85% | 1.11%
5 | L – LUCRO BRUTO |  |  |  | 5.11% |  | OK | 3.5% | 5.11% | 6.22%
6 | I – IMPOSTOS |  |  |  | 3.65% | FÓRMULA DO BDI DE ACORDO COM ACÓRDÃO 2.369/2011-TCU- PLENÁRIO
2020-01-06 | PIS |  |  |  | 0.65%
2020-02-06 | COFINS |  |  |  | 3%
2020-03-06 | ISS (CONFORME LEGISLAÇÃO MUNICIPAL) |  |  |  | 0%
2020-04-06 | CONTRIB. PREVIDÊNCIA SOBRE RECEITA BRUTA – CPRB |  |  |  | 0%
TOTAL DO BDI (R$)
PREÇO DE VENDA (R$) | [5 empty] | ONDE:
BDI (%) |  |  |  |  | 15.28% | AC : TAXA DE ADMINISTRAÇÃO CENTRAL
S: TAXA DE SEGURO
Parâmetros do Acórdão 2.622/2013 - Plenário | [5 empty] | G: TAXA DE GARANTIAS
Sem CPRB | 11.1% | 14.02% | 16.8% |  |  | R: TAXA DE RISCOS
Com CPRB | 16.34% | 19.39% | 22.3% |  |  | DF: TAXA DE DESPESAS
L: TAXA DE LUCRO
I: TAXA DE INCIDÊNCIA DE IMPOSTOS (PIS, COFINS, ISS, CPRB)
OBS: Para o BDI reduzido, considerou-se nulo o ISS e uma parcela reduzida para administração central e lucro para remunerar os custos inerentes às aquisições e armazenamento por parte da empresa contratada, por isso o valor da taxa de BDI é menor do que a que foi adotada para o restante do orçamento da obra.
ASSINAR A PROPOSTA