## ORÇAMENTO
UNIVERSIDADE ESTADUAL DO NORTE DO PARANÁ
|  |  | CNPJ: 08.885.100/0001-54 | [7 empty] | BDI | 19.95%
|  |  | SERVIÇO: ADEQUAÇÕES NO TELHADO BLOCO 02 - CCHE/CLCA | [7 empty] | BDI dif | 10.91%
|  |  | Local: CAMPUS JACAREZINHO | [7 empty] | Total s/BDI | 0
|  |  | Data do orçamento: SETEMBRO DE 2026 | [7 empty] | Total c/BDI | 0
INSERIR DADOS DA EMPRESA
ITEM | RESUMO | CÓDIGO | DESCRIÇÃO DOS SERVIÇOS | UN | QTD | UNITÁRIO (SEM BDI) |  |  | TOTAL (Valores sem BDI) |  |  | VALOR TOTAL C/ BDI
[6 empty] | MATERIAL + EQ | MÃO DE OBRA | TOTAL | MATERIAL | MÃO DE OBRA | TOTAL
1 | SERVIÇOS PRELIMINARES | [7 empty] | 0 | 0 | 0 | 0 | 0
1.1 | ALUGUEL DE ANDAIMES | 10527 | LOCACAO DE ANDAIME METALICO TUBULAR DE ENCAIXE, TIPO DE TORRE, CADA PAINEL COM LARGURA DE 1 ATE 1,5 M E ALTURA DE *1,00* M, INCLUINDO DIAGONAL, BARRAS DE LIGACAO, SAPATAS OU RODIZIOS E DEMAIS ITENS NECESSARIOS A MONTAGEM (NAO INCLUI INSTALACAO) | MXMES | 40 |  |  | 0 | 0 | 0 | 0 | 0
1.2 | ALMOXARIFADO | 105115 | INSTALAÇÃO E DESINSTALAÇÃO MECANIZADA DE CONTÊINER OU MÓDULO HABITÁVEL DE USOS DIVERSOS. AF_03/2024 | UN | 1 |  |  | 0 | 0 | 0 | 0 | 0
1.3 | ALMOXARIFADO | 10776 | LOCACAO DE CONTAINER 2,30 X 6,00 M, ALT. 2,50 M, PARA ESCRITORIO, SEM DIVISORIAS INTERNAS E SEM SANITARIO (NAO INCLUI MOBILIZACAO/DESMOBILIZACAO) | MES | 4 |  |  | 0 | 0 | 0 | 0 | 0
1.4 | REMOÇÃO DE CALHAS | 104803 | REMOÇÃO CALHAS E RUFOS, DE FORMA MANUAL, SEM REAPROVEITAMENTO. AF_09/2023 | M | 24 |  |  | 0 | 0 | 0 | 0 | 0
1.5 | REMOÇÃO DE RUFOS | 104803 | REMOÇÃO CALHAS E RUFOS, DE FORMA MANUAL, SEM REAPROVEITAMENTO. AF_09/2023 | M | 10.5 |  |  | 0 | 0 | 0 | 0 | 0
1.6 | REMOÇÃO DE FORROS | 97640 | REMOÇÃO DE FORROS DE DRYWALL, PVC E FIBROMINERAL, DE FORMA MANUAL, SEM REAPROVEITAMENTO. AF_09/2023 | M2 | 186.4 |  |  | 0 | 0 | 0 | 0 | 0
1.6 | RETIRADA DE TELHAS | COMP.01 | RETIRADA DE TELHA CERÂMICA DO TIPO FRANCESA, INCLUSO IÇAMENTO | M2 | 300 |  |  | 0 | 0 | 0 | 0 | 0
1.7 | RETIRADA DE MADEIRAMENTO | 97650 | REMOÇÃO DE TRAMA DE MADEIRA PARA COBERTURA, DE FORMA MANUAL, SEM REAPROVEITAMENTO. AF_09/2023 | M2 | 300 |  |  | 0 | 0 | 0 | 0 | 0
1.8 | REMOÇÃO DE TESOURAS | 97652 | REMOÇÃO DE TESOURAS DE MADEIRA, COM VÃO MAIOR OU IGUAL A 8M, DE FORMA MANUAL, SEM REAPROVEITAMENTO. AF_09/2023 | UN | 4 |  |  | 0 | 0 | 0 | 0 | 0
1.9 | LONA DE PROTEÇÃO | 42408 | LONA PLASTICA EXTRA FORTE PRETA, E = 200 MICRA | M2 | 300 |  |  | 0 | 0 | 0 | 0 | 0
1.10 | LONA DE PROTEÇÃO DE MÓVEIS | 42408 | LONA PLASTICA EXTRA FORTE PRETA, E = 200 MICRA | M2 | 150 |  |  | 0 | 0 | 0 | 0 | 0
2 | COBERTURA | [7 empty] | 0 | 0 | 0 | 0 | 0
2.1 | NOVAS TELHAS CERÂMICAS - ROMANA | 94442 | TELHAMENTO COM TELHA CERÂMICA DE ENCAIXE, TIPO ROMANA, COM ATÉ 2 ÁGUAS, INCLUSO TRANSPORTE VERTICAL. AF_06/2026 | M2 | 290 |  |  | 0 | 0 | 0 | 0 | 0
2.2 | SUBCOBERTURA | 94226 | SUBCOBERTURA COM MANTA PLÁSTICA REVESTIDA POR PELÍCULA DE ALUMÍNO, INCLUSO TRANSPORTE VERTICAL. AF_06/2026 | M2 | 290 |  |  | 0 | 0 | 0 | 0 | 0
2.2 | CUMEEIRAS | 94219 | CUMEEIRA E ESPIGÃO PARA TELHA CERÂMICA EMBOÇADA COM ARGAMASSA TRAÇO 1:2:9 (CIMENTO, CAL E AREIA), PARA TELHADOS COM MAIS DE 2 ÁGUAS, INCLUSO TRANSPORTE VERTICAL. AF_06/2026 | M | 36.5 |  |  | 0 | 0 | 0 | 0 | 0
2.3 | IMPERMEABILIZAÇÃO TELHAS | COMP.02 | PINTURA COM TINTA/RESINA ACRÍLICA PREMIUM PARA CERÂMICA PULVERIZADA, EXECUTADO EM OBRA (POR DEMÃO) | M2 | 580 |  |  | 0 | 0 | 0 | 0 | 0
2.4 | TESOURAS | 92552 | FABRICAÇÃO E INSTALAÇÃO DE TESOURA INTEIRA EM MADEIRA NÃO APARELHADA, VÃO DE 10 M, PARA TELHA CERÂMICA OU DE CONCRETO, INCLUSO IÇAMENTO. AF_10/2025 | UN | 5 |  |  | 0 | 0 | 0 | 0 | 0
2.5 | IMUNIZAÇÃO DE MADEIRAMENTO | 00208/ORSE | IMUNIZAÇÃO DE MADEIRAMENTO DE COBERTURA COM IMUNIZANTE INCOLOR TIPO PENETROL OU SIMILAR | M2 | 290 |  |  | 0 | 0 | 0 | 0 | 0
3 | CALHAS E FECHAMENTOS | [7 empty] | 0 | 0 | 0 | 0 | 0
3.1 | CALHAS | 94228 | CALHA EM CHAPA DE AÇO GALVANIZADO NÚMERO 24, DESENVOLVIMENTO DE 50 CM, INCLUSO TRANSPORTE VERTICAL. AF_06/2026 | M | 13 |  |  | 0 | 0 | 0 | 0 | 0
3.2 | RUFOS | 94228 | CALHA EM CHAPA DE AÇO GALVANIZADO NÚMERO 24, DESENVOLVIMENTO DE 50 CM, INCLUSO TRANSPORTE VERTICAL. AF_06/2026 | M | 20 |  |  | 0 | 0 | 0 | 0 | 0
3.3 | TABEIRA PARA BEIRAL | 11092/ORSE | TABEIRA DE MADEIRA LEI, 1A QUALIDADE, 2,5X10,0CM PARA BEIRAL DE TELHADO - REV 01_12/2021 | M | 52 |  |  | 0 | 0 | 0 | 0 | 0
3.4 | LIXAMENTO DE TABEIRA | 102193 | LIXAMENTO DE MADEIRA PARA APLICAÇÃO DE FUNDO OU PINTURA. AF_01/2021 | M2 | 10.4 |  |  | 0 | 0 | 0 | 0 | 0
3.5 | PINTURA DE TABEIRA | 102220 | PINTURA TINTA DE ACABAMENTO (PIGMENTADA) ESMALTE SINTÉTICO BRILHANTE EM MADEIRA, 2 DEMÃOS. AF_01/2021 | M2 | 10.4 |  |  | 0 | 0 | 0 | 0 | 0
3.6 | TUBO PVC - DESCIDAS DE CALHA | 89578 | TUBO PVC, SÉRIE R, ÁGUA PLUVIAL, DN 100 MM, FORNECIDO E INSTALADO EM CONDUTORES VERTICAIS DE ÁGUAS PLUVIAIS. AF_06/2022 | M | 4 |  |  | 0 | 0 | 0 | 0 | 0
3.7 | JOELHO PARA DESCIDA DE CALHA | 89584 | JOELHO 90 GRAUS, PVC, SERIE R, ÁGUA PLUVIAL, DN 100 MM, JUNTA ELÁSTICA, FORNECIDO E INSTALADO EM CONDUTORES VERTICAIS DE ÁGUAS PLUVIAIS. AF_06/2022 | UN | 1 |  |  | 0 | 0 | 0 | 0 | 0
4 | FORROS | [7 empty] | 0 | 0 | 0 | 0 | 0
4.1 | FORRO EM PVC - INTERNO | 96111 | FORRO EM RÉGUAS DE PVC, FRISADO, PARA AMBIENTES RESIDENCIAIS, INCLUSIVE ESTRUTURA UNIDIRECIONAL DE FIXAÇÃO. AF_08/2023_PS | M2 | 150 |  |  | 0 | 0 | 0 | 0 | 0
4.2 | FORRO EM PVC - BEIRAL | 96111 | FORRO EM RÉGUAS DE PVC, FRISADO, PARA AMBIENTES RESIDENCIAIS, INCLUSIVE ESTRUTURA UNIDIRECIONAL DE FIXAÇÃO. AF_08/2023_PS | M2 | 36.4 |  |  | 0 | 0 | 0 | 0 | 0
4.3 | ACABAMENTO RODA-FORRO | 96121 | ACABAMENTOS PARA FORRO (RODA-FORRO EM PERFIL METÁLICO E PLÁSTICO). AF_08/2023 | M | 135 |  |  | 0 | 0 | 0 | 0 | 0
4.4 | ACABAMENTO RODA-FORRO - BEIRAL | 96121 | ACABAMENTOS PARA FORRO (RODA-FORRO EM PERFIL METÁLICO E PLÁSTICO). AF_08/2023 | M | 104 |  |  | 0 | 0 | 0 | 0 | 0
5 | LIMPEZA E FINALIZAÇÕES | [7 empty] | 0 | 0 | 0 | 0 | 0
5.1 | ENTULHOS | 100981 | CARGA, MANOBRA E DESCARGA DE ENTULHO EM CAMINHÃO BASCULANTE 6 M³ - CARGA COM ESCAVADEIRA HIDRÁULICA (CAÇAMBA DE 0,80 M³ / 111 HP) E DESCARGA LIVRE (UNIDADE: M3). AF_02/2026 | M3 | 120 |  |  | 0 | 0 | 0 | 0 | 0
5.2 | ENTULHOS | 95876 | TRANSPORTE COM CAMINHÃO BASCULANTE DE 14 M³, EM VIA URBANA PAVIMENTADA, DMT ATÉ 30 KM (UNIDADE: M3XKM). AF_02/2026 | M3XKM | 600 |  |  | 0 | 0 | 0 | 0 | 0
5.3 | LIMPEZA E FINALIZAÇÕES | 02450/ORSE | LIMPEZA GERAL | M2 | 150 |  |  | 0 | 0 | 0 | 0 | 0
ASSINAR A PROPOSTA

## COMPOSIÇÕES
UNIVERSIDADE ESTADUAL DO NORTE DO PARANÁ
CNPJ: 08.885.100/0001-54
SERVIÇO: ADEQUAÇÕES NO TELHADO BLOCO 02 - CCHE/CLCA
Local: CAMPUS JACAREZINHO
Data do orçamento: SETEMBRO DE 2026
SINAPI_Custo_Ref_Composicoes_Analitico_PR_202608_Sem_Desoneração
RESP.TÉCNICO: HENRIQUE FRANCIZ XIMENES DE ANDRADE BILBAO ENGENHEIRO CIVIL - CREA-PR 160.587/D
COMPOSIÇÕES UENP
01. INSTALAÇÃO DE RIPAS PARA TELHADOS COM MAIS DE 2 ÁGUAS PARA TELHA DE ENCAIXE DE CERÂMICA, INCLUSO TRANSPORTE. [BASEADO NA COMPOSIÇÃO SINAPI 92539]
DESC. | INSTALAÇÃO DE RIPAS PARA TELHADOS DE ATÉ 2 ÁGUAS PARA TELHA DE ENCAIXE DE CERÂMICA, INCLUSO TRANSPORTE. [BASEADO NA COMPOSIÇÃO SINAPI 92539] | [5 empty] | UN: M²
| COD |  | UN | QTD | VALOR MAT+EQ | VALOR M.O | VALOR UN | VT MAT+EQ | VT M.O | VT
INSUMO | 4408 | RIPA NAO APARELHADA, *1,5 X 5* CM, EM MACARANDUBA, ANGELIM OU EQUIVALENTE DA REGIAO - BRUTA | M | 3.292 | 2.69 | 0 | 2.69 | 8.8555 | 0 | 8.8555
INSUMO | 20247 | PREGO DE ACO POLIDO COM CABECA 15 X 15 (1 1/4 X 13) | KG | 0.07 | 20.27 | 0 | 20.27 | 1.4189 | 0 | 1.4189
COMPOSICAO | 88239 | AJUDANTE DE CARPINTEIRO COM ENCARGOS COMPLEMENTARES | H | 0.407 | 8.3 | 17.22 | 25.52 | 3.3781 | 7.0085 | 10.3866
COMPOSICAO | 88262 | CARPINTEIRO DE FORMAS COM ENCARGOS COMPLEMENTARES | H | 0.367 | 8.3 | 22.4 | 30.7 | 3.0461 | 8.2208 | 11.2669
COMPOSICAO | 93281 | GUINCHO ELÉTRICO DE COLUNA, CAPACIDADE 400 KG, COM MOTO FREIO, MOTOR TRIFÁSICO DE 1,25 CV - CHP DIURNO. AF_03/2016 | CHP | 0.0431 | 8.45 | 21.53 | 29.98 | 0.36419 | 0.92794 | 1.2921
COMPOSICAO | 93282 | GUINCHO ELÉTRICO DE COLUNA, CAPACIDADE 400 KG, COM MOTO FREIO, MOTOR TRIFÁSICO DE 1,25 CV - CHI DIURNO. AF_03/2016 | CHI | 0.0598 | 7.61 | 21.53 | 29.14 | 0.45508 | 1.2875 | 1.7426
[8 empty] | 17.5179 | 17.4448 | 34.9626
02. INSTALAÇÃO DE CAIBROS PARA TELHADOS COM MAIS DE 2 ÁGUAS PARA TELHA DE ENCAIXE DE CERÂMICA, INCLUSO TRANSPORTE. [BASEADO NA COMPOSIÇÃO SINAPI 92539]
DESC. | INSTALAÇÃO DE CAIBROS PARA TELHADOS DE ATÉ 2 ÁGUAS PARA TELHA DE ENCAIXE DE CERÂMICA, INCLUSO TRANSPORTE. [BASEADO NA COMPOSIÇÃO SINAPI 92539] | [5 empty] | UN: M²
| COD |  | UN | QTD | VALOR MAT+EQ | VALOR M.O | VALOR UN | VT MAT+EQ | VT M.O | VT
INSUMO | 4430 | CAIBRO NAO APARELHADO *5 X 6* CM, EM MACARANDUBA, ANGELIM OU EQUIVALENTE DA REGIAO - BRUTA | M | 1.956 | 14.16 | 0 | 14.16 | 27.697 | 0 | 27.697
INSUMO | 39027 | PREGO DE ACO POLIDO COM CABECA 19 X 36 (3 1/4 X 9) | KG | 0.05 | 18.29 | 0 | 18.29 | 0.9145 | 0 | 0.9145
COMPOSICAO | 88239 | AJUDANTE DE CARPINTEIRO COM ENCARGOS COMPLEMENTARES | H | 0.407 | 8.3 | 17.22 | 25.52 | 3.3781 | 7.0085 | 10.3866
COMPOSICAO | 88262 | CARPINTEIRO DE FORMAS COM ENCARGOS COMPLEMENTARES | H | 0.367 | 8.3 | 22.4 | 30.7 | 3.0461 | 8.2208 | 11.2669
COMPOSICAO | 93281 | GUINCHO ELÉTRICO DE COLUNA, CAPACIDADE 400 KG, COM MOTO FREIO, MOTOR TRIFÁSICO DE 1,25 CV - CHP DIURNO. AF_03/2016 | CHP | 0.0431 | 8.45 | 21.53 | 29.98 | 0.36419 | 0.92794 | 1.2921
COMPOSICAO | 93282 | GUINCHO ELÉTRICO DE COLUNA, CAPACIDADE 400 KG, COM MOTO FREIO, MOTOR TRIFÁSICO DE 1,25 CV - CHI DIURNO. AF_03/2016 | CHI | 0.0598 | 7.61 | 21.53 | 29.14 | 0.45508 | 1.2875 | 1.7426
[8 empty] | 35.85 | 17.44 | 53.3
01. RETIRADA DE TELHA CERÂMICA DO TIPO FRANCESA, INCLUSO IÇAMENTO
DESC. | RETIRADA DE TELHA CERÂMICA DO TIPO FRANCESA, INCLUSO IÇAMENTO | [5 empty] | UN: M2
| COD |  | UN | QTD | VALOR MAT+EQ | VALOR M.O | VALOR UN | VT MAT+EQ | VT M.O | VT
COMPOSICAO | 93282 | GUINCHO ELÉTRICO DE COLUNA, CAPACIDADE 400 KG, COM MOTO FREIO, MOTOR TRIFÁSICO DE 1,25 CV - CHI DIURNO. AF_03/2016 | H | 0.01 | 0.32 | 39.42 | 39.74 | 0.0032 | 0.3942 | 0.6
COMPOSICAO | 88264 | GUINCHO ELÉTRICO DE COLUNA, CAPACIDADE 400 KG, COM MOTO FREIO, MOTOR TRIFÁSICO DE 1,25 CV - CHP DIURNO. AF_03/2016 | H | 0.01 | 0 | 42.63 | 42.63 | 0 | 0.4263 | 0.4263
COMPOSICAO | 88323 | TELHADISTA COM ENCARGOS COMPLEMENTARES | H | 0.133 | 0 | 41.04 | 41.04 | 0 | 5.4583 | 5.4583
COMPOSICAO | 88264 | SERVENTE COM ENCARGOS COMPLEMENTARES | H | 0.218 | 0 | 42.63 | 42.63 | 0 | 9.2933 | 9.2933
[8 empty] | 0.1 | 15.57 | 15.78
02. PINTURA COM RESINA ACRÍLICA PREMIUM PARA CERÂMICA PULVERIZADA, EXECUTADO EM OBRA (POR DEMÃO)
DESC. | PINTURA COM TINTA/RESINA ACRÍLICA PREMIUM PARA CERÂMICA PULVERIZADA, EXECUTADO EM OBRA (POR DEMÃO) | [5 empty] | UN: M²
| COD |  | UN | QTD | VALOR MAT+EQ | VALOR M.O | VALOR UN | VT MAT+EQ | VT M.O | VT
INSUMO | 7350 | TINTA/RESINA ACRILICA PREMIUM PARA CERAMICA, PEDRAS E OUTROS | L | 0.088 | 43.88 | 0 | 43.88 | 3.8614 | 0 | 3.8614
COMPOSICAO | 88310 | PINTOR COM ENCARGOS COMPLEMENTARES | H | 0.2 | 0 | 43.57 | 43.57 | 0 | 8.714 | 8.714
[8 empty] | 3.86 | 8.71 | 12.58
05. TELHAMENTO COM TELHA CERÂMICA DE ENCAIXE, TIPO FRANCESA, COM MAIS DE 2 ÁGUAS, INCLUSO TRANSPORTE VERTICAL. AF_07/2019 (BASEADO NA COMPOSIÇÃO SINAPI 94198)
DESC. | [6 empty] | UN: M2
| COD |  | UN | QTD | VALOR MAT+EQ | VALOR M.O | VALOR UN | VT MAT+EQ | VT M.O | VT
INSUMO | COT.01 | TELHA DE BARRO FRANCESA 24X40CM (17UN/M2) | UN | 17.749 | 3.3533 | 0 | 3.3533 | 59.5183 | 0 | 59.5183
COMPOSICAO | 88316 | SERVENTE COM ENCARGOS COMPLEMENTARES | H | 0.325 | 8.32 | 16.01 | 24.33 | 2.704 | 5.2032 | 7.9073
COMPOSICAO | 88323 | TELHADISTA COM ENCARGOS COMPLEMENTARES | H | 0.153 | 8.3 | 22.11 | 30.41 | 1.2699 | 3.3828 | 4.6527
COMPOSICAO | 93281 | GUINCHO ELÉTRICO DE COLUNA, CAPACIDADE 400 KG, COM MOTO FREIO, MOTOR TRIFÁSICO DE 1,25 CV - CHP DIURNO. AF_03/2016 | CHP | 0.024 | 8.45 | 21.53 | 29.98 | 0.2028 | 0.51672 | 0.71952
COMPOSICAO | 93282 | GUINCHO ELÉTRICO DE COLUNA, CAPACIDADE 400 KG, COM MOTO FREIO, MOTOR TRIFÁSICO DE 1,25 CV - CHI DIURNO. AF_03/2016 | CHI | 0.0333 | 7.61 | 21.53 | 29.14 | 0.25341 | 0.71695 | 0.97036
[8 empty] | 63.95 | 9.82 | 73.77

## COTAÇÃO
UNIVERSIDADE ESTADUAL DO NORTE DO PARANÁ
CNPJ: 08.885.100/0001-54
SERVIÇO: ADEQUAÇÕES NO TELHADO BLOCO 02 - CCHE/CLCA
Local: CAMPUS JACAREZINHO
Data do orçamento: SETEMBRO DE 2026
SINAPI_Custo_Ref_Composicoes_Analitico_PR_202608_Sem_Desoneração
RESP.TÉCNICO: HENRIQUE FRANCIZ XIMENES DE ANDRADE BILBAO ENGENHEIRO CIVIL - CREA-PR 160.587/D
COTAÇÕES
COTAÇÃO.01 | TELHA DE BARRO FRANCESA 24X40CM (17UN/M2)
DESCRIÇÃO | SENSOR PARA PROTEÇÃO DE BOMBA
| NOME | CNPJ | VALOR UNITÁRIO | VALOR MÉDIO
EMPRESA 01 | ZZATFULL LAR E CONSTRUÇÃO | 84.987.999/0001-02 | 2.55 | 3.3533
EMPRESA 02 | BALAROTI | 77.044.618/0001-88 | 4.18
EMPRESA 03 | BABÁ MATERIAIS PARA CONSTRUÇÃO | 55.431.753/0001-43 | 3.33

## CRONOGRAMA
UNIVERSIDADE ESTADUAL DO NORTE DO PARANÁ
CNPJ: 08.885.100/0001-54
SERVIÇO: ADEQUAÇÕES NO TELHADO BLOCO 02 - CCHE/CLCA
Local: CAMPUS JACAREZINHO
Data do orçamento: SETEMBRO DE 2026
SINAPI_Custo_Ref_Composicoes_Analitico_PR_202608_Sem_Desoneração
RESP.TÉCNICO: HENRIQUE FRANCIZ XIMENES DE ANDRADE BILBAO ENGENHEIRO CIVIL - CREA-PR 160.587/D
CRONOGRAMA FÍSICO- FINANCEIRO
| SERVIÇO/LOCAL | Valores | % | MÊS 1 |  | MÊS 2 |  | MÊS 3 |  | MÊS 4
|  |  |  | % | R$ | % | R$ | % | R$ | % | R$
1 | SERVIÇOS PRELIMINARES | 0 | #DIV/0! | 70% | 0 | 10% | 0 | 10% | 0 | 10% | 0 | 100%
2 | COBERTURA | 0 | #DIV/0! | 30% | 0 | 30% | 0 | 30% | 0 | 10% | 0 | 100%
3 | CALHAS E FECHAMENTOS | 0 | #DIV/0! | 0% |  | 0% |  | 0% |  | 100% | 0 | 100%
4 | FORROS | 0 | #DIV/0! | 10% | 0 | 10% | 0 | 40% | 0 | 40% | 0 | 100%
5 | LIMPEZA E FINALIZAÇÕES | 0 | #DIV/0! | 15% | 0 | 15% | 0 | 15% | 0 | 55% | 0 | 100%
| TOTAL | 0 | #DIV/0!
| R$ parcial (valor período) |  |  | 0 |  | 0 |  | 0 |  | 0
| %_parcial (período) |  |  | #DIV/0! |  | #DIV/0! |  | #DIV/0! |  | #DIV/0!
| R$_ acumulado |  |  | 0 |  | 0 |  | 0 |  | 0
| %_acumulado |  |  | #DIV/0! |  | #DIV/0! |  | #DIV/0! |  | #DIV/0!

## BDI
UNIVERSIDADE ESTADUAL DO NORTE DO PARANÁ
CNPJ: 08.885.100/0001-54
SERVIÇO: ADEQUAÇÕES NO TELHADO BLOCO 02 - CCHE/CLCA
Local: CAMPUS JACAREZINHO
Data do orçamento: SETEMBRO DE 2026
SINAPI_Custo_Ref_Composicoes_Analitico_PR_202608_Sem_Desoneração
RESP.TÉCNICO: HENRIQUE FRANCIZ XIMENES DE ANDRADE BILBAO ENGENHEIRO CIVIL - CREA-PR 160.587/D
COMPOSIÇÃO DO BDI
CUSTO TOTAL DO SERVIÇO (R$)
ITEM | DISCRIMINAÇÃO |  |  | VALOR | TAXA (%) | OBSERVAÇÃO | SITUAÇÃO DO INTERVALO ADMISSÍVEL | PARCELAS DO BDI (%)
[8 empty] | 1 QUARTIL | MÉDIO | 3 QUARTIL
1 | AC – ADMINISTRAÇÃO CENTRAL |  |  | - | 3% |  | OK | 3% | 4% | 5.5%
2 | SG – SEGUROS + GARANTIA |  |  | - | 0.8% |  | OK | 0.8% | 0.8% | 1%
3 | R – RISCOS |  |  | - | 0.97% |  | OK | 0.97% | 1.27% | 1.27%
4 | DF – DESPESAS FINANCEIRAS |  |  | - | 0.59% |  | OK | 0.59% | 1.23% | 1.39%
5 | L – LUCRO BRUTO |  |  | - | 6.245% |  | OK | 6.16% | 7.4% | 8.96%
6 | I – IMPOSTOS |  |  | - | 6.65% | FÓRMULA DO BDI DE ACORDO COM ACÓRDÃO 2.369/2011-TCU- PLENÁRIO
2020-01-06 | PIS |  |  |  | 0.65%
2020-02-06 | COFINS |  |  |  | 3%
2020-03-06 | ISS (CONFORME LEGISLAÇÃO MUNICIPAL) |  |  |  | 3%
2020-04-06 | CONTRIB. PREVIDÊNCIA SOBRE RECEITA BRUTA – CPRB |  |  |  | 0%
TOTAL DO BDI (R$) |  |  |  | -
PREÇO DE VENDA (R$) |  |  |  | - |  | ONDE:
BDI (%) |  |  |  |  | 19.95% | AC : TAXA DE ADMINISTRAÇÃO CENTRAL
S: TAXA DE SEGURO
Parâmetros do Acórdão 2.622/2013 - Plenário | [5 empty] | G: TAXA DE GARANTIAS
Sem CPRB | 20.34% | 22.12% | 25% |  |  | R: TAXA DE RISCOS
Com CPRB | 26.01% | 27.87% | 30.89% |  |  | DF: TAXA DE DESPESAS
L: TAXA DE LUCRO
I: TAXA DE INCIDÊNCIA DE IMPOSTOS (PIS, COFINS, ISS, CPRB)
COMPOSIÇÃO DO BDI DIFERENCIADO
CUSTO TOTAL DO SERVIÇO (R$)
ITEM | DISCRIMINAÇÃO |  |  | VALOR | TAXA (%) | OBSERVAÇÃO | SITUAÇÃO DO INTERVALO ADMISSÍVEL | PARCELAS DO BDI (%)
[8 empty] | 1 QUARTIL | MÉDIO | 3 QUARTIL
1 | AC – ADMINISTRAÇÃO CENTRAL |  |  |  | 1.5% |  | OK | 1.5% | 3.45% | 4.49%
2 | SG – SEGUROS + GARANTIA |  |  |  | 0.3% |  | OK | 0.3% | 0.48% | 0.82%
3 | R – RISCOS |  |  |  | 0.56% |  | OK | 0.56% | 0.85% | 0.89%
4 | DF – DESPESAS FINANCEIRAS |  |  |  | 0.85% |  | OK | 0.85% | 0.85% | 1.11%
5 | L – LUCRO BRUTO |  |  |  | 3.52% |  | OK | 3.5% | 5.11% | 6.22%
6 | I – IMPOSTOS |  |  |  | 3.65% | FÓRMULA DO BDI DE ACORDO COM ACÓRDÃO 2.369/2011-TCU- PLENÁRIO
2020-01-06 | PIS |  |  |  | 0.65%
2020-02-06 | COFINS |  |  |  | 3%
2020-03-06 | ISS (CONFORME LEGISLAÇÃO MUNICIPAL) |  |  |  | 0%
2020-04-06 | CONTRIB. PREVIDÊNCIA SOBRE RECEITA BRUTA – CPRB |  |  |  | 0%
TOTAL DO BDI (R$)
PREÇO DE VENDA (R$) | [5 empty] | ONDE:
BDI (%) |  |  |  |  | 10.91% | AC : TAXA DE ADMINISTRAÇÃO CENTRAL
S: TAXA DE SEGURO
Parâmetros do Acórdão 2.622/2013 - Plenário | [5 empty] | G: TAXA DE GARANTIAS
Sem CPRB | 11.1% | 14.02% | 16.8% |  |  | R: TAXA DE RISCOS
Com CPRB | 16.34% | 19.39% | 22.3% |  |  | DF: TAXA DE DESPESAS
L: TAXA DE LUCRO
I: TAXA DE INCIDÊNCIA DE IMPOSTOS (PIS, COFINS, ISS, CPRB)
OBS: Para o BDI reduzido, considerou-se nulo o ISS e uma parcela reduzida para administração central e lucro para remunerar os custos inerentes às aquisições e armazenamento por parte da empresa contratada, por isso o valor da taxa de BDI é menor do que a que foi adotada para o restante do orçamento da obra.