## ORÇAMENTO
| CAMPUS: | CLM
| OBRA: | APRISCO
| LOCAL: | VETERINÁRIA
| TIPO: | CONSTRUÇÃO_BARRACÃO
| DIMENSÃO: | 8X20m = 160,0m²
| VALOR MÁX.: | 49999.9968
[8 empty] | R$ TOTAL= |  | 49999.9968
[8 empty] | BDI = | 30%
[5 empty] | R$ -unit. | R$ -unit. | R$ -unit | R$ -total | R$ -total
ítem | COD. |  | qde. | unid. | materiais | mão de obra | MAT+MO | ítem | ítem c/ BDI | SUBTOTAL
1 |  | PRELIMINARES | [7 empty] | 300
1.1 |  | Limpeza e regularização do terreno e barracão de obra | [6 empty] | 300
2 |  | BARRACÃO PRE-MOLDADO COBERTO | [7 empty] | 23400
2.1 | COMP.1 | Barracão (9x20)m, pilares de concreto armado, estrutura da cobertura -tesouras e terças - em perfis "U" e "L" metálicos, pintados, telhado e fechamento dos eitões em telha de metal galvalume 0,4mm, fornecimento e montagem | 180 | m² | 75 | 25 | 100 | 18000 | 23400
3 |  | ALVENARIA DE TIJOLOS E LAJE DO TETO | [5 empty] | 0 |  | 12780.6806
3.1 | COMP.2 | Parede em alvenaria, tijolo furado assentado a chato (e=14cm) | [5 empty] | 0
|  | PAREDE DO ESCRITÓRIO (h=2,70m) - tijolo aparente | 33.6 | m² | 18.074 | 44.4 | 62.474 | 2099.1264 | 2728.8643
|  | PAREDE DO DEPÓSITO (h=2,70m) - tijolo aparente | 33.6 | m² | 18.074 | 44.4 | 62.474 | 2099.1264 | 2728.8643
3.2 | COMP.3 | Laje teto em concreto pré moldado, chapiscado e emboçado
|  | LAJE TETO DO ESCRITÓRIO (chapiscado e emboçado) | 9 | m² | 72.86 | 31.84 | 104.7 | 942.3 | 1224.99
|  | LAJE TETO DO DEPÓSITO (chapiscado e emboçado) | 9 | m² | 72.86 | 31.84 | 104.7 | 942.3 | 1224.99
3.4 | COMP.2 | Parede em alvenaria, tijolo furado assentado a chato (e=14cm) | [5 empty] | 0 | 0
|  | PAREDE DO APRISCO (h=1,5m) - tijolo aparente | 60 | m² | 18.074 | 44.4 | 62.474 | 3748.44 | 4872.972
4 |  | ESQUADRIAS METÁLICAS | [5 empty] | 0 |  | 6133.5872
4.1 |  | PORTÃO DE FERRO, DE ABRIR, (3,0x2,0)m, fechamento em tela artística | 2 | un | 700 | 483 | 1183 | 2366 | 3075.8
4.2 |  | PORTA DE FERRO, (80X210)cm, fechamento em lambril metálico, com guarnições | 2 | un | 300 | 100 | 400 | 800 | 1040
4.3 |  | PORTA DE FERRO, (70X210)cm, fechamento em lambril metálico, com guarnições | 1 | un | 200 | 80 | 280 | 280 | 364
4.4 | 94559 | JANELA DE AÇO BASCULANTE, FIXAÇÃO COM ARGAMASSA, COM VIDROS, PADRONIZADA. | 1.36 | m² | 839 | 96.4 | 935.4 | 1272.144 | 1653.7872
5 |  | PISO CONCRETADO - corredor central (3,0X20,0)m + Escritório (3,0x3,0)m + Depósito (3,0x3,0)m = 78 m² >>>[x5cm] = 3,9 m³ | [7 empty] | 2545.14
5.1 | 94990 | EXECUÇÃO DE PASSEIO (CALÇADA) OU PISO DE CONCRETO COM CONCRETO MOLDADO IN LOCO, ESPESSURA 5CM, FEITO EM OBRA, ACABAMENTO CONVENCIONAL, NÃO ARMADO. AF_07/2016 | 3.9 | m³ | 363.5 | 138.5 | 502 | 1957.8 | 2545.14
6 |  | ÁGUA FRIA, PEÇAS SANITÁRIAS E ESGOTO, TORNEIRAS | [6 empty] | 0 | 4840.589
6.1 | 95463 | FOSSA SÉPTICA EM ALVENARIA DE TIJOLO CERÂMICO MACIÇO, DIMENSÕES EXTERNAS DE 1,00X1,00X1,40 M, VOLUME DE 1.400 LITROS, COM TAMPA DE CONCRETO ARMADO COM ESPESSURA DE 8 CM, INSTALADO A 5 M AFASTADO DO WC. | 1 | un | 250 | 146 | 396 | 396 | 514.8
6.2 | 73658 | LIGAÇÃO DOMICILIAR DE ESGOTO DN 100MM, DA CASA ATÉ A CAIXA, COMPOSTO POR 10,0M TUBO DE PVC ESGOTO PREDIAL DN 100MM E CAIXA DE ALVENARIA COM TAMPA DE CONCRETO - | 1 | un | 150 | 120 | 270 | 270 | 351
6.3 | 86931 | VASO SANITÁRIO SIFONADO COM CAIXA ACOPLADA LOUÇA BRANCA, INCLUSO ENGATE FLEXÍVEL EM PLÁSTICO BRANCO, 1/2 X 40CM - FORNECIMENTO E INSTALAÇÃO. AF_12/2013 | 1 | un | 322.9 | 19.4 | 342.3 | 342.3 | 444.99
6.4 | 86939 | LAVATÓRIO LOUÇA BRANCA COM COLUNA, *44 X 35,5* CM, PADRÃO POPULAR, INCLUSO SIFÃO FLEXÍVEL EM PVC, VÁLVULA E ENGATE FLEXÍVEL 30CM EM PLÁSTICO E COM TORNEIRA CROMADA PADRÃO POPULAR - FORNECIMENTO E INSTALAÇÃO. AF_12/2013 | 1 | un | 205.6 | 27.04 | 232.64 | 232.64 | 302.432
6.5 |  | PONTO DE CONSUMO TERMINAL DE ÁGUA FRIA (SUBRAMAL) COM TUBULAÇÃO DE PVC, DN 25 MM, INSTALADO EM RAMAL DE ÁGUA, INCLUSOS FIXAÇÃO EM ALVENARIA. AF_12/2014 [1 PARA VASO, 1 PARA LAVAT., 1 PARA JARDIM, 2 PARA BEBEDOUROS] | 5 | un | 20 | 10 | 30 | 150 | 195
6.6 | 91785 | (COMPOSIÇÃO REPRESENTATIVA) DO SERVIÇO DE INSTALAÇÃO DE TUBOS DE PVC, SOLDÁVEL, ÁGUA FRIA, DN 25 MM (INSTALADO EM RAMAL, SUB-RAMAL, RAMAL DE DISTRIBUIÇÃO OU PRUMADA), INCLUSIVE CONEXÕES, CORTES E FIXAÇÕES, PARA PRÉDIOS. AF_10/2015 | 50 | m | 14.9 | 18.48 | 33.38 | 1669 | 2169.7
6.7 | 89972 | KIT DE REGISTRO DE GAVETA BRUTO DE LATÃO ¾", INCLUSIVE CONEXÕES, ROSCÁVEL, INSTALADO EM RAMAL DE ÁGUA FRIA - FORNECIMENTO E INSTALAÇÃO. AF_12/2014 [1 PARA ENTRADA GERAL + 1 PARA WC + 2 PARA BEBEDOUROS] | 4 | un | 26.27 | 10.64 | 36.91 | 147.64 | 191.932
|  | KIT TORNEIRA de PVC 1/2" FORNECIMENTO E INSTALAÇÃO [ 16 PARA BEBEDOUROS + 1 PARA JARDIM] | 17 | un | 20 | 10.35 | 30.35 | 515.95 | 670.735
[7 empty] | total com BDI = |  | 49999.9968
COMPOSIÇÕES
| 89168 | COMP. 1 - PAREDE DE ALVENARIA | 1 | m² | 18.074 | 44.4 | 62.474 | 0 | 0
| 87511 | ALVENARIA DE VEDAÇÃO DE BLOCOS CERÂMICOS FURADOS NA HORIZONTAL DE 9X19X19CM CERÂMICA DE 14X9X19CM (ESPESSURA 14CM, BLOCO DEITADO)
|  | TIJOLO 6 FUROS | 45 | un. | 0.31
|  | CIMENTO | 2.6 | kg | 0.44
|  | CAL | 3.6 | kg | 0.4
|  | AREIA | 0.022 | m³ | 70
|  | TOTAL MATERIAIS = |  |  | 18.074
|  | MÃO DE OBRA = |  |  |  | 44.4
|  | TOTAIS | 1 | m² | 18.074 | 44.4 | 62.474
|  | COMP.2 - LAJE TETO COM ACABAMENTO | 1 | m² | 72.86 | 31.84 | 104.7
| 87879 | LAJE PRE-MOLD BETA 12 P/3,5KN/M2 VAO 4,1M INCL VIGOTAS TIJOLOS ARMADU-RA NEGATIVA CAPEAMENTO 3CM CONCRETO 15MPA ESCORAMENTO MATERIAIS E MAO DE OBRA. | 1 | m² | 56.94 | 19.91 | 76.85 | 76.85 | 99.905
| 87903 | CHAPISCO APLICADO EM ALVENARIAS E ESTRUTURAS DE CONCRETO INTERNAS, COM COLHER DE PEDREIRO. ARGAMASSA TRAÇO 1:3 COM PREPARO EM BETONEIRA 400L. AF_06/2014 | 1 | m² | 3.28 | 0.7 | 3.98 | 3.98 | 5.174
| 89173 | (COMPOSIÇÃO REPRESENTATIVA) DO SERVIÇO DE EMBOÇO/MASSA ÚNICA, APLICADO MANUALMENTE, TRAÇO 1:2:8, EM BETONEIRA DE 400L, PAREDES INTERNAS, COM EXECUÇÃO DE TALISCAS, EDIFICAÇÃO HABITACIONAL UNIFAMILIAR (CASAS) E EDIFICAÇÃO PÚBLICA PADRÃO. | 1 | m² | 12.64 | 11.23 | 23.87 | 23.87 | 31.031
|  | TOTAIS | 1 | m² | 72.86 | 31.84 | 104.7

## CRONOGRAMA FISICO FINANCEIRO
Universidade Estadual do Norte do Paraná - UENP
Decreto Estadual n.º3909, Publicado no Diario Oficial do Estado do Paraná em 01/12/08
CLM - Campus Bandeirantes PR
CRONOGRAMA FÍSICO-FINANCEIRO
OBRA | APRISCO |  | DATA: |  |  | 2017-08-18
LOCAL | VETERINÁRIA |  | VALOR DA OBRA: |  |  | 49999.9968
CAMPUS: | CLM
ITEM | DESCRIÇÃO DOS SERVIÇOS | VALOR DOS SERVIÇOS | SERVIÇOS A EXECUTAR
|  |  | 1.º MÊS |  | 2.º MÊS
1 | PRELIMINARES | 300 | 100% | 300 |  | 0
2 | BARRACÃO PRE-MOLDADO COBERTO | 23400 | 100% | 23400 |  | 0
3 | ALVENARIA DE TIJOLOS E LAJE DO TETO | 12780.6806 | 100% | 12780.6806 |  | 0
4 | ESQUADRIAS METÁLICAS | 6133.5872 |  | 0 | 100% | 6133.5872
5 | PISO CONCRETADO - corredor central (3,0X20,0)m + Escritório (3,0x3,0)m + Depósito (3,0x3,0)m = 78 m² >>>[x5cm] = 3,9 m³ | 2545.14 |  | 0 | 100% | 2545.14
6 | ÁGUA FRIA, PEÇAS SANITÁRIAS E ESGOTO, TORNEIRAS | 4840.589 |  | 0 | 100% | 4840.589
|  |  |  | 0 |  | 0
|  |  |  | 0 |  | 0
0
0
| TOTAL SIMPLES EM R$ | 49999.9968 |  | 36480.6806 |  | 13519.3162 |  | 0
| TOTAL ACUMULADO EM % |  | 72.96% |  | 100%
| TOTAL ACUMULADO EM R$ |  |  | 36480.6806 |  | 49999.9968 | 0
| Valor Total = | 49999.9968
| Prazo de execução = | 2 meses